## 表-08_分部分项工程和单价措施项目清单与计价表
分部分项工程和单价措施项目清单与计价表 带“*”号清单项目
工程名称:九个半岛三期地块四工程施工总承包（一标段）
序 号 | 项目编码 | 项目名称及 项目特征描述 | 计量单位 | 工程量 | 金额(元)
[5 empty] | 综合单价 | 合 价 | 其中：
暂估价
九个半岛三期地块四一标段-地下室建筑
分部分项工程
A.1 土（石）方工程
6 | *010102001001 | 静力爆破石方 |  | 10.00 | 231.77 | 2317.7
1.岩石类别:综合各类石方
2.开挖方式:由投标人根据实际情况自行考虑
3.开凿深度:由投标人根据实际情况自行考虑
4.道路清扫、弃渣(土)点费用、城管收费、外露石方的覆盖、政府及相关部门其他规定等全部费用由投标人自行考虑
5.运距:由投标人自行考虑
7 | *010102001002 | 挖一般石方 |  | 10.00 | 92.67 | 926.7
1.岩石类别:综合各类石方
2.开挖方式:由投标人根据实际情况自行考虑
3.开凿深度:由投标人根据实际情况自行考虑
4.道路清扫、弃渣(土)点费用、城管收费、外露石方的覆盖、政府及相关部门其他规定等全部费用由投标人自行考虑
5.运距:由投标人自行考虑
A.4 混凝土及钢筋混凝土工程
60 | *010515001001 | 现浇构件钢筋 | t | 215.292 | 4918.89 | 1058997.67
1.钢筋种类、规格:HRB400E 10以内，钢材达到《南宁建设工程造价信息》中定义的大厂的钢材产品品质
2.含调直费
3.钢筋性能必须满足设计图纸及规范要求
61 | *010515001002 | 现浇构件钢筋 | t | 1423.827 | 4507.03 | 6417231
1.钢筋种类、规格:HRB400E 10以上，钢材达到《南宁建设工程造价信息》中定义的大厂的钢材产品品质
2.钢筋性能必须满足设计图纸及规范要求
|  | A.7 地下室防水工程 |  |  |  | 4186771.66
73 | *010903001001 | 墙面卷材防水 | ㎡ | 4940.00 | 38.91 | 192215.4
1. 部位:地下室侧墙
2. 做法详图集:15ZJ001-12页地防1A及建筑设计总说明一7.1.2
3. 20厚1:2水泥砂浆找平(已另列项)
4. 刷基层处理剂一遍
5. 3厚自粘聚合物改性沥青防水卷材（聚酯胎）
6. 30厚挤塑聚苯乙烯泡沫塑料板，用建筑胶粘贴(已另列项)
7. 相当于“东方雨虹”、“宏源”、“耐久”品牌的产品质量
74 | *010903001002 | 墙面卷材防水 | ㎡ | 912.00 | 77.83 | 70980.96
1. 部位:变配电、电气用房
2. 2层3厚自粘聚合物改性沥青防水卷材（聚酯胎）
3. 刷基层处理剂一遍
4. 相当于“东方雨虹”、“宏源”、“耐久”品牌的产品质量
77 | *010903002001 | 墙面涂膜防水 | ㎡ | 516.80 | 16.62 | 8589.22
1. 部位:消防水池外墙内侧、内墙
2. 1.5厚聚合物水泥防水涂料（Ⅱ型）
78 | *010903002002 | 墙面涂膜防水 | ㎡ | 3090.22 | 14.44 | 44622.78
1. 部位:设备用房
2. 1.2厚聚合物水泥防水涂料（Ⅲ型）
80 | *010904001001 | 地面卷材防水 | ㎡ | 31177.97 | 37.57 | 1171356.33
1. 部位:地下室底板、电梯底坑（不含变配电、电气用房底板）
2. 3厚自粘聚合物改性沥青防水卷材（聚酯胎）
3. 刷基层处理剂一遍
4. 相当于“东方雨虹”、“宏源”、“耐久”品牌的产品质量
81 | *010904001002 | 地面卷材防水 | ㎡ | 15239.52 | 100.28 | 1528219.07
1. 部位：地下室顶板（种植部分+铺装部分）
2. 4厚弹性改性沥青防水卷材（耐根穿刺层）
3. 3厚自粘聚合物改性沥青防水卷材（聚酯胎）
4. 相当于“东方雨虹”、“宏源”、“耐久”品牌的产品质量
82 | *010904001003 | 地面卷材防水 | ㎡ | 1751.59 | 75.16 | 131649.5
1. 部位:变配电、电气用房底板
2. 2层3厚自粘聚合物改性沥青防水卷材（聚酯胎）
3. 刷基层处理剂一遍
4. 相当于“东方雨虹”、“宏源”、“耐久”品牌的产品质量
九个半岛三期地块四一标段-1#楼商铺建筑
分部分项工程
A.4 混凝土及钢筋混凝土工程
723 | *010515001003 | 现浇构件螺纹钢制安 10以内 | t | 2.65 | 5125.17 | 13581.7
1. 钢筋种类、规格:HRB400E 10以内，钢材达到《南宁建设工程造价信息》中定义的大厂的钢材产品品质
2. 含调直费
3. 钢筋性能必须满足设计图纸及规范要求
724 | *010515001004 | 现浇构件螺纹钢制安 10以上 | t | 9.74 | 4690.25 | 45683.04
1. 钢筋种类、规格:HRB400E 10以上，钢材达到《南宁建设工程造价信息》中定义的大厂的钢材产品品质
2. 钢筋性能必须满足设计图纸及规范要求
A.7 屋面及防水工程
729 | *010902002001 | 屋面涂膜防水 | ㎡ | 754.30 | 31.73 | 23933.94
1. 部位:商业屋面
2. 防水膜品种:2.0厚聚氨酯防水涂料
3. 不低于 宏源、耐久、东方雨虹 品牌的产品品质
730 | *010904002001 | 楼面涂膜防水 | ㎡ | 293.99 | 30.27 | 8899.08
1. 部位:商铺卫生间地面、公共卫生间地面
2. 1.5厚聚氨酯防水涂料
3. 不低于 宏源、耐久、东方雨虹 品牌的产品品质
九个半岛三期地块四一标段-1#楼建筑
分部分项工程
A.4 混凝土及钢筋混凝土工程
890 | *010515001005 | 现浇构件螺纹钢制安 10以内 | t | 116.558 | 5125.17 | 597379.56
1. 钢筋种类、规格:HRB400E 10以内，钢材达到《南宁建设工程造价信息》中定义的大厂的钢材产品品质
2. 含调直费
3. 钢筋性能必须满足设计图纸及规范要求
891 | *010515001006 | 现浇构件螺纹钢制安 10以上 | t | 130.881 | 4690.25 | 613864.61
1. 钢筋种类、规格:HRB400E 10以上，钢材达到《南宁建设工程造价信息》中定义的大厂的钢材产品品质
2. 钢筋性能必须满足设计图纸及规范要求
A.7 屋面及防水工程
900 | *010902001001 | 屋面卷材防水 | ㎡ | 819.44 | 37.65 | 30851.92
1. 部位:屋面1、屋面2
2. 卷材品种、规格、厚度:3.0厚自粘聚酯胎改性沥青防水卷材
3. 不低于 宏源、耐久、东方雨虹 品牌的产品品质
904 | *010902002002 | 屋面涂膜防水 | ㎡ | 99.44 | 31.74 | 3156.23
1. 部位:屋面3
2. 防水膜品种:2.0厚聚氨酯防水涂料
3. 不低于 宏源、耐久、东方雨虹 品牌的产品品质
905 | *010904002002 | 楼面涂膜防水 | ㎡ | 836.22 | 21.83 | 18254.68
1. 部位:厨房平面
2. 1.2厚聚氨酯防水涂料
3. 不低于 宏源、耐久、东方雨虹 品牌的产品品质
906 | *010904002003 | 楼面涂膜防水 | ㎡ | 706.21 | 29.72 | 20988.56
1. 部位:卫生间平面
2. 1.5厚聚氨酯防水涂料
3. 不低于 宏源、耐久、东方雨虹 品牌的产品品质
907 | *010903002003 | 墙面涂膜防水 | ㎡ | 506.38 | 31.12 | 15758.55
1. 部位:卫生间立面
2. 1.5厚聚氨酯防水涂料
3. 不低于 宏源、耐久、东方雨虹 品牌的产品品质
九个半岛三期地块四一标段-2#楼商铺建筑
分部分项工程
A.4 混凝土及钢筋混凝土工程
1215 | *010515001007 | 现浇构件螺纹钢制安 10以内 | t | 2.47 | 5125.17 | 12659.17
1. 钢筋种类、规格:HRB400E 10以内，钢材达到《南宁建设工程造价信息》中定义的大厂的钢材产品品质
2. 含调直费
3. 钢筋性能必须满足设计图纸及规范要求
1216 | *010515001008 | 现浇构件螺纹钢制安 10以上 | t | 9.08 | 4690.25 | 42587.47
1. 钢筋种类、规格:HRB400E 10以上，钢材达到《南宁建设工程造价信息》中定义的大厂的钢材产品品质
2. 钢筋性能必须满足设计图纸及规范要求
A.7 屋面及防水工程
1221 | *010902002003 | 屋面涂膜防水 | ㎡ | 703.56 | 31.75 | 22338.03
1. 部位:商业屋面
2. 防水膜品种:2.0厚聚氨酯防水涂料
3. 不低于 宏源、耐久、东方雨虹 品牌的产品品质
1222 | *010904002004 | 楼面涂膜防水 | ㎡ | 274.22 | 30.25 | 8295.16
1. 部位:商铺卫生间地面、公共卫生间地面
2. 1.5厚聚氨酯防水涂料
3. 不低于 宏源、耐久、东方雨虹 品牌的产品品质
九个半岛三期地块四一标段-2#楼建筑
分部分项工程
A.4 混凝土及钢筋混凝土工程
1382 | *010515001009 | 现浇构件螺纹钢制安 10以内 | t | 127.395 | 5125.17 | 652921.03
1. 钢筋种类、规格:HRB400E 10以内，钢材达到《南宁建设工程造价信息》中定义的大厂的钢材产品品质
2. 含调直费
3. 钢筋性能必须满足设计图纸及规范要求
1383 | *010515001010 | 现浇构件螺纹钢制安 10以上 | t | 143.050 | 4690.25 | 670940.26
1. 钢筋种类、规格:HRB400E 10以上，钢材达到《南宁建设工程造价信息》中定义的大厂的钢材产品品质
2. 钢筋性能必须满足设计图纸及规范要求
A.7 屋面及防水工程
1392 | *010902001002 | 屋面卷材防水 | ㎡ | 895.63 | 37.65 | 33720.47
1. 部位:屋面1、屋面2
2. 卷材品种、规格、厚度:3.0厚自粘聚酯胎改性沥青防水卷材
3. 不低于 宏源、耐久、东方雨虹 品牌的产品品质
1396 | *010902002004 | 屋面涂膜防水 | ㎡ | 108.69 | 31.74 | 3449.82
1. 部位:屋面3
2. 防水膜品种:2.0厚聚氨酯防水涂料
3. 不低于 宏源、耐久、东方雨虹 品牌的产品品质
1397 | *010904002005 | 楼面涂膜防水 | ㎡ | 913.97 | 21.83 | 19951.97
1. 部位:厨房平面
2. 1.2厚聚氨酯防水涂料
3. 不低于 宏源、耐久、东方雨虹 品牌的产品品质
1398 | *010904002006 | 楼面涂膜防水 | ㎡ | 771.87 | 29.72 | 22939.98
1. 部位:卫生间平面
2. 1.5厚聚氨酯防水涂料
3. 不低于 宏源、耐久、东方雨虹 品牌的产品品质
1399 | *010903002004 | 墙面涂膜防水 | ㎡ | 553.46 | 31.12 | 17223.68
1. 部位:卫生间立面
2. 1.5厚聚氨酯防水涂料
3. 不低于 宏源、耐久、东方雨虹 品牌的产品品质
九个半岛三期地块四一标段-3#楼商铺建筑
分部分项工程
A.4 混凝土及钢筋混凝土工程
1707 | *010515001011 | 现浇构件螺纹钢制安 10以内 | t | 2.205 | 5125.18 | 11301.02
1. 钢筋种类、规格:HRB400E 10以内，钢材达到《南宁建设工程造价信息》中定义的大厂的钢材产品品质
2. 含调直费
3. 钢筋性能必须满足设计图纸及规范要求
1708 | *010515001012 | 现浇构件螺纹钢制安 10以上 | t | 8.101 | 4690.25 | 37995.72
1. 钢筋种类、规格:HRB400E 10以上，钢材达到《南宁建设工程造价信息》中定义的大厂的钢材产品品质
2. 钢筋性能必须满足设计图纸及规范要求
A.7 屋面及防水工程
1713 | *010902002005 | 屋面涂膜防水 | ㎡ | 627.57 | 31.74 | 19919.07
1. 部位:商业屋面
2. 防水膜品种:2.0厚聚氨酯防水涂料
3. 不低于 宏源、耐久、东方雨虹 品牌的产品品质
1714 | *010904002007 | 楼面涂膜防水 | ㎡ | 244.60 | 30.27 | 7404.04
1. 部位:商铺卫生间地面、公共卫生间地面
2. 1.5厚聚氨酯防水涂料
3. 不低于 宏源、耐久、东方雨虹 品牌的产品品质
九个半岛三期地块四一标段-3#楼建筑
分部分项工程
A.4 混凝土及钢筋混凝土工程
1874 | *010515001013 | 现浇构件螺纹钢制安 10以内 | t | 61.990 | 5125.17 | 317709.29
1. 钢筋种类、规格:HRB400E 10以内，钢材达到《南宁建设工程造价信息》中定义的大厂的钢材产品品质
2. 含调直费
3. 钢筋性能必须满足设计图纸及规范要求
1875 | *010515001014 | 现浇构件螺纹钢制安 10以上 | t | 69.608 | 4690.25 | 326478.92
1. 钢筋种类、规格:HRB400E 10以上，钢材达到《南宁建设工程造价信息》中定义的大厂的钢材产品品质
2. 钢筋性能必须满足设计图纸及规范要求
A.7 屋面及防水工程
1884 | *010902001003 | 屋面卷材防水 | ㎡ | 435.81 | 37.65 | 16408.25
1. 部位:屋面1、屋面2
2. 卷材品种、规格、厚度:3.0厚自粘聚酯胎改性沥青防水卷材
3. 不低于 宏源、耐久、东方雨虹 品牌的产品品质
1888 | *010902002006 | 屋面涂膜防水 | ㎡ | 52.89 | 31.74 | 1678.73
1. 部位:屋面3
2. 防水膜品种:2.0厚聚氨酯防水涂料
3. 不低于 宏源、耐久、东方雨虹 品牌的产品品质
1889 | *010904002008 | 楼面涂膜防水 | ㎡ | 444.73 | 21.83 | 9708.46
1. 部位:厨房平面
2. 1.2厚聚氨酯防水涂料
3. 不低于 宏源、耐久、东方雨虹 品牌的产品品质
1890 | *010904002009 | 楼面涂膜防水 | ㎡ | 375.59 | 29.72 | 11162.53
1. 部位:卫生间平面
2. 1.5厚聚氨酯防水涂料
3. 不低于 宏源、耐久、东方雨虹 品牌的产品品质
1891 | *010903002005 | 墙面涂膜防水 | ㎡ | 269.31 | 31.12 | 8380.93
1. 部位:卫生间立面
2. 1.5厚聚氨酯防水涂料
3. 不低于 宏源、耐久、东方雨虹 品牌的产品品质
九个半岛三期地块四一标段-5#楼建筑
分部分项工程
A.4 混凝土及钢筋混凝土工程
2215 | *010515001015 | 现浇构件螺纹钢制安 10以内 | t | 151.867 | 5125.17 | 778344.19
1. 钢筋种类、规格:HRB400E 10以内，钢材达到《南宁建设工程造价信息》中定义的大厂的钢材产品品质
2. 含调直费
3. 钢筋性能必须满足设计图纸及规范要求
2216 | *010515001016 | 现浇构件螺纹钢制安 10以上 | t | 170.529 | 4690.25 | 799823.64
1. 钢筋种类、规格:HRB400E 10以上，钢材达到《南宁建设工程造价信息》中定义的大厂的钢材产品品质
2. 钢筋性能必须满足设计图纸及规范要求
A.7 屋面及防水工程
2225 | *010902001004 | 屋面卷材防水 | ㎡ | 1067.67 | 37.65 | 40197.78
1. 部位:屋面1、屋面2
2. 卷材品种、规格、厚度:3.0厚自粘聚酯胎改性沥青防水卷材
3. 不低于 宏源、耐久、东方雨虹 品牌的产品品质
2229 | *010902002007 | 屋面涂膜防水 | ㎡ | 129.56 | 31.74 | 4112.23
1. 部位:屋面3
2. 防水膜品种:2.0厚聚氨酯防水涂料
3. 不低于 宏源、耐久、东方雨虹 品牌的产品品质
2230 | *010904002010 | 楼面涂膜防水 | ㎡ | 1089.54 | 21.83 | 23784.66
1. 部位:厨房平面
2. 1.2厚聚氨酯防水涂料
3. 不低于 宏源、耐久、东方雨虹 品牌的产品品质
2231 | *010904002011 | 楼面涂膜防水 | ㎡ | 920.15 | 29.72 | 27346.86
1. 部位:卫生间平面
2. 1.5厚聚氨酯防水涂料
3. 不低于 宏源、耐久、东方雨虹 品牌的产品品质
2232 | *010903002006 | 墙面涂膜防水 | ㎡ | 659.78 | 31.12 | 20532.35
1. 部位:卫生间立面
2. 1.5厚聚氨酯防水涂料
3. 不低于 宏源、耐久、东方雨虹 品牌的产品品质
九个半岛三期地块四一标段-9#楼建筑
分部分项工程
A.4 混凝土及钢筋混凝土工程
2556 | *010515001017 | 现浇构件螺纹钢制安 10以内 | t | 200.710 | 5125.17 | 1028672.87
1. 钢筋种类、规格:HRB400E 10以内，钢材达到《南宁建设工程造价信息》中定义的大厂的钢材产品品质
2. 含调直费
3. 钢筋性能必须满足设计图纸及规范要求
2557 | *010515001018 | 现浇构件螺纹钢制安 10以上 | t | 225.374 | 4690.25 | 1057060.4
1. 钢筋种类、规格:HRB400E 10以上，钢材达到《南宁建设工程造价信息》中定义的大厂的钢材产品品质
2. 钢筋性能必须满足设计图纸及规范要求
A.7 屋面及防水工程
2566 | *010902001005 | 屋面卷材防水 | ㎡ | 1411.05 | 37.65 | 53126.03
1. 部位:屋面1、屋面2
2. 卷材品种、规格、厚度:3.0厚自粘聚酯胎改性沥青防水卷材
3. 不低于 宏源、耐久、东方雨虹 品牌的产品品质
2570 | *010902002008 | 屋面涂膜防水 | ㎡ | 171.23 | 31.74 | 5434.84
1. 部位:屋面3
2. 防水膜品种:2.0厚聚氨酯防水涂料
3. 不低于 宏源、耐久、东方雨虹 品牌的产品品质
2571 | *010904002012 | 楼面涂膜防水 | ㎡ | 1439.95 | 21.83 | 31434.11
1. 部位:厨房平面
2. 1.2厚聚氨酯防水涂料
3. 不低于 宏源、耐久、东方雨虹 品牌的产品品质
2572 | *010904002013 | 楼面涂膜防水 | ㎡ | 1216.08 | 29.72 | 36141.9
1. 部位:卫生间平面
2. 1.5厚聚氨酯防水涂料
3. 不低于 宏源、耐久、东方雨虹 品牌的产品品质
2573 | *010903002007 | 墙面涂膜防水 | ㎡ | 871.97 | 31.12 | 27135.71
1. 部位:卫生间立面
2. 1.5厚聚氨酯防水涂料
3. 不低于 宏源、耐久、东方雨虹 品牌的产品品质
九个半岛三期地块四一标段-10#楼建筑
分部分项工程
A.4 混凝土及钢筋混凝土工程
2896 | *010515001019 | 现浇构件螺纹钢制安 10以内 | t | 66.903 | 5125.17 | 342889.25
1. 钢筋种类、规格:HRB400E 10以内，钢材达到《南宁建设工程造价信息》中定义的大厂的钢材产品品质
2. 含调直费
3. 钢筋性能必须满足设计图纸及规范要求
2897 | *010515001020 | 现浇构件螺纹钢制安 10以上 | t | 75.125 | 4690.25 | 352355.03
1. 钢筋种类、规格:HRB400E 10以上，钢材达到《南宁建设工程造价信息》中定义的大厂的钢材产品品质
2. 钢筋性能必须满足设计图纸及规范要求
A.7 屋面及防水工程
2906 | *010902001006 | 屋面卷材防水 | ㎡ | 470.35 | 37.65 | 17708.68
1. 部位:屋面1、屋面2
2. 卷材品种、规格、厚度:3.0厚自粘聚酯胎改性沥青防水卷材
3. 不低于 宏源、耐久、东方雨虹 品牌的产品品质
2910 | *010902002009 | 屋面涂膜防水 | ㎡ | 57.08 | 31.74 | 1811.72
1. 部位:屋面3
2. 防水膜品种:2.0厚聚氨酯防水涂料
3. 不低于 宏源、耐久、东方雨虹 品牌的产品品质
2911 | *010904002014 | 楼面涂膜防水 | ㎡ | 479.98 | 21.83 | 10477.96
1. 部位:厨房平面
2. 1.2厚聚氨酯防水涂料
3. 不低于 宏源、耐久、东方雨虹 品牌的产品品质
2912 | *010904002015 | 楼面涂膜防水 | ㎡ | 405.36 | 29.72 | 12047.3
1. 部位:卫生间平面
2. 1.5厚聚氨酯防水涂料
3. 不低于 宏源、耐久、东方雨虹 品牌的产品品质
2913 | *010903002008 | 墙面涂膜防水 | ㎡ | 290.66 | 31.12 | 9045.34
1. 部位:卫生间立面
2. 1.5厚聚氨酯防水涂料
3. 不低于 宏源、耐久、东方雨虹 品牌的产品品质
九个半岛三期地块四一标段-11#楼商铺建筑
分部分项工程
A.4 混凝土及钢筋混凝土工程
3222 | *010515001021 | 现浇构件螺纹钢制安 10以内 | t | 3.55 | 5125.17 | 18194.35
1. 钢筋种类、规格:HRB400E 10以内，钢材达到《南宁建设工程造价信息》中定义的大厂的钢材产品品质
2. 含调直费
3. 钢筋性能必须满足设计图纸及规范要求
3223 | *010515001022 | 现浇构件螺纹钢制安 10以上 | t | 13.03 | 4690.25 | 61113.96
1. 钢筋种类、规格:HRB400E 10以上，钢材达到《南宁建设工程造价信息》中定义的大厂的钢材产品品质
2. 钢筋性能必须满足设计图纸及规范要求
A.7 屋面及防水工程
3228 | *010902002010 | 屋面涂膜防水 | ㎡ | 1009.61 | 31.75 | 32055.12
1. 部位:商业屋面
2. 防水膜品种:2.0厚聚氨酯防水涂料
3. 不低于 宏源、耐久、东方雨虹 品牌的产品品质
3229 | *010904002016 | 楼面涂膜防水 | ㎡ | 393.50 | 30.3 | 11923.05
1. 部位:商铺卫生间地面、公共卫生间地面
2. 1.5厚聚氨酯防水涂料
3. 不低于 宏源、耐久、东方雨虹 品牌的产品品质
九个半岛三期地块四一标段-11#楼建筑
分部分项工程
A.4 混凝土及钢筋混凝土工程
3389 | *010515001023 | 现浇构件螺纹钢制安 10以内 | t | 61.592 | 5125.17 | 315669.47
1. 钢筋种类、规格:HRB400E 10以内，钢材达到《南宁建设工程造价信息》中定义的大厂的钢材产品品质
2. 含调直费
3. 钢筋性能必须满足设计图纸及规范要求
3390 | *010515001024 | 现浇构件螺纹钢制安 10以上 | t | 69.161 | 4690.25 | 324382.38
1. 钢筋种类、规格:HRB400E 10以上，钢材达到《南宁建设工程造价信息》中定义的大厂的钢材产品品质
2. 钢筋性能必须满足设计图纸及规范要求
A.7 屋面及防水工程
3399 | *010902001007 | 屋面卷材防水 | ㎡ | 433.01 | 37.65 | 16302.83
1. 部位:屋面1、屋面2
2. 卷材品种、规格、厚度:3.0厚自粘聚酯胎改性沥青防水卷材
3. 不低于 宏源、耐久、东方雨虹 品牌的产品品质
3403 | *010902002011 | 屋面涂膜防水 | ㎡ | 52.55 | 31.74 | 1667.94
1. 部位:屋面3
2. 防水膜品种:2.0厚聚氨酯防水涂料
3. 不低于 宏源、耐久、东方雨虹 品牌的产品品质
3404 | *010904002017 | 楼面涂膜防水 | ㎡ | 441.88 | 21.83 | 9646.24
1. 部位:厨房平面
2. 1.2厚聚氨酯防水涂料
3. 不低于 宏源、耐久、东方雨虹 品牌的产品品质
3405 | *010904002018 | 楼面涂膜防水 | ㎡ | 373.18 | 29.72 | 11090.91
1. 部位:卫生间平面
2. 1.5厚聚氨酯防水涂料
3. 不低于 宏源、耐久、东方雨虹 品牌的产品品质
3406 | *010903002009 | 墙面涂膜防水 | ㎡ | 267.58 | 31.12 | 8327.09
1. 部位:卫生间立面
2. 1.5厚聚氨酯防水涂料
3. 不低于 宏源、耐久、东方雨虹 品牌的产品品质
九个半岛三期地块四一标段-12#楼商铺土建
分部分项工程
A.4 混凝土及钢筋混凝土工程
3715 | *010515001025 | 现浇构件螺纹钢制安 10以内 | t | 2.63 | 5125.17 | 13479.2
1. 钢筋种类、规格:HRB400E 10以内，钢材达到《南宁建设工程造价信息》中定义的大厂的钢材产品品质
2. 含调直费
3. 钢筋性能必须满足设计图纸及规范要求
3716 | *010515001026 | 现浇构件螺纹钢制安 10以上 | t | 9.67 | 4690.25 | 45354.72
1. 钢筋种类、规格:HRB400E 10以上，钢材达到《南宁建设工程造价信息》中定义的大厂的钢材产品品质
2. 钢筋性能必须满足设计图纸及规范要求
A.7 屋面及防水工程
3721 | *010902002012 | 屋面涂膜防水 | ㎡ | 748.91 | 31.74 | 23770.4
1. 部位:商业屋面
2. 防水膜品种:2.0厚聚氨酯防水涂料
3. 不低于 宏源、耐久、东方雨虹 品牌的产品品质
3722 | *010904002019 | 楼面涂膜防水 | ㎡ | 291.89 | 30.28 | 8838.43
1. 部位:商铺卫生间地面、公共卫生间地面
2. 1.5厚聚氨酯防水涂料
3. 不低于 宏源、耐久、东方雨虹 品牌的产品品质
九个半岛三期地块四一标段-12#楼建筑
分部分项工程
A.4 混凝土及钢筋混凝土工程
3882 | *010515001027 | 现浇构件螺纹钢制安 10以内 | t | 56.749 | 5125.17 | 290848.27
1. 钢筋种类、规格:HRB400E 10以内，钢材达到《南宁建设工程造价信息》中定义的大厂的钢材产品品质
2. 含调直费
3. 钢筋性能必须满足设计图纸及规范要求
3883 | *010515001028 | 现浇构件螺纹钢制安 10以上 | t | 63.723 | 4690.25 | 298876.8
1. 钢筋种类、规格:HRB400E 10以上，钢材达到《南宁建设工程造价信息》中定义的大厂的钢材产品品质
2. 钢筋性能必须满足设计图纸及规范要求
A.7 屋面及防水工程
3892 | *010902001008 | 屋面卷材防水 | ㎡ | 398.97 | 37.65 | 15021.22
1. 部位:屋面1、屋面2
2. 卷材品种、规格、厚度:3.0厚自粘聚酯胎改性沥青防水卷材
3. 不低于 宏源、耐久、东方雨虹 品牌的产品品质
3896 | *010902002013 | 屋面涂膜防水 | ㎡ | 48.42 | 31.74 | 1536.85
1. 部位:屋面3
2. 防水膜品种:2.0厚聚氨酯防水涂料
3. 不低于 宏源、耐久、东方雨虹 品牌的产品品质
3897 | *010904002020 | 楼面涂膜防水 | ㎡ | 407.13 | 21.83 | 8887.65
1. 部位:厨房平面
2. 1.2厚聚氨酯防水涂料
3. 不低于 宏源、耐久、东方雨虹 品牌的产品品质
3898 | *010904002021 | 楼面涂膜防水 | ㎡ | 343.84 | 29.72 | 10218.92
1. 部位:卫生间平面
2. 1.5厚聚氨酯防水涂料
3. 不低于 宏源、耐久、东方雨虹 品牌的产品品质
3899 | *010903002010 | 墙面涂膜防水 | ㎡ | 246.54 | 31.12 | 7672.32
1. 部位:卫生间立面
2. 1.5厚聚氨酯防水涂料
3. 不低于 宏源、耐久、东方雨虹 品牌的产品品质
九个半岛三期地块四一标段-13#楼商铺建筑
分部分项工程
A.4 混凝土及钢筋混凝土工程
4208 | *010515001029 | 现浇构件螺纹钢制安 10以内 | t | 2.80 | 5125.17 | 14350.48
1. 钢筋种类、规格:HRB400E 10以内，钢材达到《南宁建设工程造价信息》中定义的大厂的钢材产品品质
2. 含调直费
3. 钢筋性能必须满足设计图纸及规范要求
4209 | *010515001030 | 现浇构件螺纹钢制安 10以上 | t | 10.29 | 4690.25 | 48262.67
1. 钢筋种类、规格:HRB400E 10以上，钢材达到《南宁建设工程造价信息》中定义的大厂的钢材产品品质
2. 钢筋性能必须满足设计图纸及规范要求
A.7 屋面及防水工程
4214 | *010902002014 | 屋面涂膜防水 | ㎡ | 796.97 | 31.74 | 25295.83
1. 部位:商业屋面
2. 防水膜品种:2.0厚聚氨酯防水涂料
3. 不低于 宏源、耐久、东方雨虹 品牌的产品品质
4215 | *010904002022 | 楼面涂膜防水 | ㎡ | 310.63 | 30.3 | 9412.09
1. 部位:商铺卫生间地面、公共卫生间地面
2. 1.5厚聚氨酯防水涂料
3. 不低于 宏源、耐久、东方雨虹 品牌的产品品质
九个半岛三期地块四一标段-13#楼建筑
分部分项工程
A.4 混凝土及钢筋混凝土工程
4375 | *010515001031 | 现浇构件螺纹钢制安 10以内 | t | 116.635 | 5125.17 | 597774.2
1. 钢筋种类、规格:HRB400E 10以内，钢材达到《南宁建设工程造价信息》中定义的大厂的钢材产品品质
2. 含调直费
3. 钢筋性能必须满足设计图纸及规范要求
4376 | *010515001032 | 现浇构件螺纹钢制安 10以上 | t | 130.968 | 4690.25 | 614272.66
1. 钢筋种类、规格:HRB400E 10以上，钢材达到《南宁建设工程造价信息》中定义的大厂的钢材产品品质
2. 钢筋性能必须满足设计图纸及规范要求
A.7 屋面及防水工程
4385 | *010902001009 | 屋面卷材防水 | ㎡ | 819.98 | 37.65 | 30872.25
1. 部位:屋面1、屋面2
2. 卷材品种、规格、厚度:3.0厚自粘聚酯胎改性沥青防水卷材
3. 不低于 宏源、耐久、东方雨虹 品牌的产品品质
4389 | *010902002015 | 屋面涂膜防水 | ㎡ | 99.51 | 31.74 | 3158.45
1. 部位:屋面3
2. 防水膜品种:2.0厚聚氨酯防水涂料
3. 不低于 宏源、耐久、东方雨虹 品牌的产品品质
4390 | *010904002023 | 楼面涂膜防水 | ㎡ | 836.78 | 21.83 | 18266.91
1. 部位:厨房平面
2. 1.2厚聚氨酯防水涂料
3. 不低于 宏源、耐久、东方雨虹 品牌的产品品质
4391 | *010904002024 | 楼面涂膜防水 | ㎡ | 706.68 | 29.72 | 21002.53
1. 部位:卫生间平面
2. 1.5厚聚氨酯防水涂料
3. 不低于 宏源、耐久、东方雨虹 品牌的产品品质
4392 | *010903002011 | 墙面涂膜防水 | ㎡ | 506.71 | 31.12 | 15768.82
1. 部位:卫生间立面
2. 1.5厚聚氨酯防水涂料
3. 不低于 宏源、耐久、东方雨虹 品牌的产品品质
九个半岛三期地块四一标段-15#楼建筑
分部分项工程
A.4 混凝土及钢筋混凝土工程
4715 | *010515001033 | 现浇构件螺纹钢制安 10以内 | t | 120.681 | 5125.17 | 618510.64
1. 钢筋种类、规格:HRB400E 10以内，钢材达到《南宁建设工程造价信息》中定义的大厂的钢材产品品质
2. 含调直费
3. 钢筋性能必须满足设计图纸及规范要求
4716 | *010515001034 | 现浇构件螺纹钢制安 10以上 | t | 135.511 | 4690.25 | 635580.47
1. 钢筋种类、规格:HRB400E 10以上，钢材达到《南宁建设工程造价信息》中定义的大厂的钢材产品品质
2. 钢筋性能必须满足设计图纸及规范要求
A.7 屋面及防水工程
4725 | *010902001010 | 屋面卷材防水 | ㎡ | 848.43 | 37.65 | 31943.39
1. 部位:屋面1、屋面2
2. 卷材品种、规格、厚度:3.0厚自粘聚酯胎改性沥青防水卷材
3. 不低于 宏源、耐久、东方雨虹 品牌的产品品质
4729 | *010902002016 | 屋面涂膜防水 | ㎡ | 102.96 | 31.74 | 3267.95
1. 部位:屋面3
2. 防水膜品种:2.0厚聚氨酯防水涂料
3. 不低于 宏源、耐久、东方雨虹 品牌的产品品质
4730 | *010904002025 | 楼面涂膜防水 | ㎡ | 865.80 | 21.83 | 18900.41
1. 部位:厨房平面
2. 1.2厚聚氨酯防水涂料
3. 不低于 宏源、耐久、东方雨虹 品牌的产品品质
4731 | *010904002026 | 楼面涂膜防水 | ㎡ | 731.20 | 29.72 | 21731.26
1. 部位:卫生间平面
2. 1.5厚聚氨酯防水涂料
3. 不低于 宏源、耐久、东方雨虹 品牌的产品品质
4732 | *010903002012 | 墙面涂膜防水 | ㎡ | 524.29 | 31.12 | 16315.9
1. 部位:卫生间立面
2. 1.5厚聚氨酯防水涂料
3. 不低于 宏源、耐久、东方雨虹 品牌的产品品质
表-08

## 表-14_税前项目清单与计价表
税前项目清单与计价表 带“*”号清单项目
工程名称:九个半岛三期地块四工程施工总承包（一标段）
序号 | 项目编码 | 项目名称及项目特征 描述 | 计量单位 | 工程量 | 金 额(元)
[5 empty] | 单价 | 合 价
九个半岛三期地块四一标段-1#楼商铺装饰
1 | *011407001001 | 真石漆涂料 | ㎡ | 663.83 | 59 | 39165.97
1. 喷刷涂料部位:外墙
2. 弹性一底一中一面，八到十所保质期
3. 含基层处理、腻子找平、抗碱底漆、面漆等全部施工工序
4. 腻子为无机活性墙面保温隔热高效节能型腻子
5. 不低于SKK（有机）、STO(有机）、墙特（无机）、多乐士产品品质
九个半岛三期地块四一标段-1#楼装饰
1 | *011407001002 | 真石漆涂料 | ㎡ | 901.79 | 59 | 53205.61
1. 喷刷涂料部位:外墙
2. 弹性一底一中一面，八到十所保质期
3. 含基层处理、腻子找平、抗碱底漆、面漆等全部施工工序
4. 腻子为无机活性墙面保温隔热高效节能型腻子
5. 不低于SKK（有机）、STO(有机）、墙特（无机）、多乐士产品品质
2 | *011407001003 | 水性弹性外墙涂料 | ㎡ | 1010.97 | 32 | 32351.04
1. 喷刷涂料部位:阳台外墙
2. 涂料品种、喷刷遍数:不低于SKK（有机）、STO(有机）、墙特（无机）、多乐士产品品质
3. 保质期10年
4. 含基层处理、腻子找平、抗碱底漆、面漆等全部施工工序
3 | *011407001004 | 水性弹性外墙涂料 | ㎡ | 7369.38 | 34 | 250558.92
1. 喷刷涂料部位:外墙
2. 涂料品种、喷刷遍数:不低于SKK（有机）、STO(有机）、墙特（无机）、多乐士产品品质
3. 保质期10年
4. 含基层处理、腻子找平、抗碱底漆、面漆等全部施工工序
5. 腻子为无机活性墙面保温隔热高效节能型腻子
九个半岛三期地块四一标段-2#楼商铺装饰
1 | *011407001005 | 真石漆涂料 | ㎡ | 619.18 | 59 | 36531.62
1. 喷刷涂料部位:外墙
2. 弹性一底一中一面，八到十所保质期
3. 含基层处理、腻子找平、抗碱底漆、面漆等全部施工工序
4. 腻子为无机活性墙面保温隔热高效节能型腻子
5. 不低于SKK（有机）、STO(有机）、墙特（无机）、多乐士产品品质
|  | 九个半岛三期地块四一标段-2#楼装饰 |  |  |  | 620493.68
1 | *011407001006 | 真石漆涂料 | ㎡ | 985.64 | 59 | 58152.76
1. 喷刷涂料部位:外墙
2. 弹性一底一中一面，八到十所保质期
3. 含基层处理、腻子找平、抗碱底漆、面漆等全部施工工序
4. 腻子为无机活性墙面保温隔热高效节能型腻子
5. 不低于SKK（有机）、STO(有机）、墙特（无机）、多乐士产品品质
2 | *011407001007 | 水性弹性外墙涂料 | ㎡ | 1104.97 | 32 | 35359.04
1. 喷刷涂料部位:阳台外墙
2. 涂料品种、喷刷遍数:不低于SKK（有机）、STO(有机）、墙特（无机）、多乐士产品品质
3. 保质期10年
4. 含基层处理、腻子找平、抗碱底漆、面漆等全部施工工序
3 | *011407001008 | 水性弹性外墙涂料 | ㎡ | 8054.58 | 34 | 273855.72
1. 喷刷涂料部位:外墙
2. 涂料品种、喷刷遍数:不低于SKK（有机）、STO(有机）、墙特（无机）、多乐士产品品质
3. 保质期10年
4. 含基层处理、腻子找平、抗碱底漆、面漆等全部施工工序
5. 腻子为无机活性墙面保温隔热高效节能型腻子
九个半岛三期地块四一标段-3#楼商铺装饰
1 | *011407001009 | 真石漆涂料 | ㎡ | 552.30 | 59 | 32585.7
1. 喷刷涂料部位:外墙
2. 弹性一底一中一面，八到十所保质期
3. 含基层处理、腻子找平、抗碱底漆、面漆等全部施工工序
4. 腻子为无机活性墙面保温隔热高效节能型腻子
5. 不低于SKK（有机）、STO(有机）、墙特（无机）、多乐士产品品质
九个半岛三期地块四一标段-3#楼装饰
1 | *011407001010 | 真石漆涂料 | ㎡ | 479.61 | 59 | 28296.99
1. 喷刷涂料部位:外墙
2. 弹性一底一中一面，八到十所保质期
3. 含基层处理、腻子找平、抗碱底漆、面漆等全部施工工序
4. 腻子为无机活性墙面保温隔热高效节能型腻子
5. 不低于SKK（有机）、STO(有机）、墙特（无机）、多乐士产品品质
2 | *011407001011 | 水性弹性外墙涂料 | ㎡ | 537.68 | 32 | 17205.76
1. 喷刷涂料部位:阳台外墙
2. 涂料品种、喷刷遍数:不低于SKK（有机）、STO(有机）、墙特（无机）、多乐士产品品质
3. 保质期10年
4. 含基层处理、腻子找平、抗碱底漆、面漆等全部施工工序
3 | *011407001012 | 水性弹性外墙涂料 | ㎡ | 3919.32 | 34 | 133256.88
1. 喷刷涂料部位:外墙
2. 涂料品种、喷刷遍数:不低于SKK（有机）、STO(有机）、墙特（无机）、多乐士产品品质
3. 保质期10年
4. 含基层处理、腻子找平、抗碱底漆、面漆等全部施工工序
5. 腻子为无机活性墙面保温隔热高效节能型腻子
九个半岛三期地块四一标段-5#楼装饰
1 | *011407001013 | 真石漆涂料 | ㎡ | 1174.97 | 59 | 69323.23
1. 喷刷涂料部位:外墙
2. 弹性一底一中一面，八到十所保质期
3. 含基层处理、腻子找平、抗碱底漆、面漆等全部施工工序
4. 腻子为无机活性墙面保温隔热高效节能型腻子
5. 不低于SKK（有机）、STO(有机）、墙特（无机）、多乐士产品品质
2 | *011407001014 | 水性弹性外墙涂料 | ㎡ | 1317.23 | 32 | 42151.36
1. 喷刷涂料部位:阳台外墙
2. 涂料品种、喷刷遍数:不低于SKK（有机）、STO(有机）、墙特（无机）、多乐士产品品质
3. 保质期10年
4. 含基层处理、腻子找平、抗碱底漆、面漆等全部施工工序
3 | *011407001015 | 水性弹性外墙涂料 | ㎡ | 9601.82 | 34 | 326461.88
1. 喷刷涂料部位:外墙
2. 涂料品种、喷刷遍数:不低于SKK（有机）、STO(有机）、墙特（无机）、多乐士产品品质
3. 保质期10年
4. 含基层处理、腻子找平、抗碱底漆、面漆等全部施工工序
5. 腻子为无机活性墙面保温隔热高效节能型腻子
九个半岛三期地块四一标段-9#楼装饰
1 | *011407001016 | 真石漆涂料 | ㎡ | 1552.86 | 59 | 91618.74
1. 喷刷涂料部位:外墙
2. 弹性一底一中一面，八到十所保质期
3. 含基层处理、腻子找平、抗碱底漆、面漆等全部施工工序
4. 腻子为无机活性墙面保温隔热高效节能型腻子
5. 不低于SKK（有机）、STO(有机）、墙特（无机）、多乐士产品品质
2 | *011407001017 | 水性弹性外墙涂料 | ㎡ | 1740.87 | 32 | 55707.84
1. 喷刷涂料部位:阳台外墙
2. 涂料品种、喷刷遍数:不低于SKK（有机）、STO(有机）、墙特（无机）、多乐士产品品质
3. 保质期10年
4. 含基层处理、腻子找平、抗碱底漆、面漆等全部施工工序
3 | *011407001018 | 水性弹性外墙涂料 | ㎡ | 12689.90 | 34 | 431456.6
1. 喷刷涂料部位:外墙
2. 涂料品种、喷刷遍数:不低于SKK（有机）、STO(有机）、墙特（无机）、多乐士产品品质
3. 保质期10年
4. 含基层处理、腻子找平、抗碱底漆、面漆等全部施工工序
5. 腻子为无机活性墙面保温隔热高效节能型腻子
九个半岛三期地块四一标段-10#楼装饰
1 | *011407001019 | 真石漆涂料 | ㎡ | 517.62 | 59 | 30539.58
1. 喷刷涂料部位:外墙
2. 弹性一底一中一面，八到十所保质期
3. 含基层处理、腻子找平、抗碱底漆、面漆等全部施工工序
4. 腻子为无机活性墙面保温隔热高效节能型腻子
5. 不低于SKK（有机）、STO(有机）、墙特（无机）、多乐士产品品质
2 | *011407001020 | 水性弹性外墙涂料 | ㎡ | 580.29 | 32 | 18569.28
1. 喷刷涂料部位:阳台外墙
2. 涂料品种、喷刷遍数:不低于SKK（有机）、STO(有机）、墙特（无机）、多乐士产品品质
3. 保质期10年
4. 含基层处理、腻子找平、抗碱底漆、面漆等全部施工工序
3 | *011407001021 | 水性弹性外墙涂料 | ㎡ | 4229.97 | 34 | 143818.98
1. 喷刷涂料部位:外墙
2. 涂料品种、喷刷遍数:不低于SKK（有机）、STO(有机）、墙特（无机）、多乐士产品品质
3. 保质期10年
4. 含基层处理、腻子找平、抗碱底漆、面漆等全部施工工序
5. 腻子为无机活性墙面保温隔热高效节能型腻子
九个半岛三期地块四一标段-11#楼商铺装饰
1 | *011407001022 | 真石漆涂料 | ㎡ | 888.52 | 59 | 52422.68
1. 喷刷涂料部位:外墙
2. 弹性一底一中一面，八到十所保质期
3. 含基层处理、腻子找平、抗碱底漆、面漆等全部施工工序
4. 腻子为无机活性墙面保温隔热高效节能型腻子
5. 不低于SKK（有机）、STO(有机）、墙特（无机）、多乐士产品品质
九个半岛三期地块四一标段-11#楼装饰
1 | *011407001023 | 真石漆涂料 | ㎡ | 476.53 | 59 | 28115.27
1. 喷刷涂料部位:外墙
2. 弹性一底一中一面，八到十所保质期
3. 含基层处理、腻子找平、抗碱底漆、面漆等全部施工工序
4. 腻子为无机活性墙面保温隔热高效节能型腻子
5. 不低于SKK（有机）、STO(有机）、墙特（无机）、多乐士产品品质
2 | *011407001024 | 水性弹性外墙涂料 | ㎡ | 534.23 | 32 | 17095.36
1. 喷刷涂料部位:阳台外墙
2. 涂料品种、喷刷遍数:不低于SKK（有机）、STO(有机）、墙特（无机）、多乐士产品品质
3. 保质期10年
4. 含基层处理、腻子找平、抗碱底漆、面漆等全部施工工序
3 | *011407001025 | 水性弹性外墙涂料 | ㎡ | 3894.20 | 34 | 132402.8
1. 喷刷涂料部位:外墙
2. 涂料品种、喷刷遍数:不低于SKK（有机）、STO(有机）、墙特（无机）、多乐士产品品质
3. 保质期10年
4. 含基层处理、腻子找平、抗碱底漆、面漆等全部施工工序
5. 腻子为无机活性墙面保温隔热高效节能型腻子
九个半岛三期地块四一标段-12#楼商铺装饰
1 | *011407001026 | 真石漆涂料 | ㎡ | 659.09 | 59 | 38886.31
1. 喷刷涂料部位:外墙
2. 弹性一底一中一面，八到十所保质期
3. 含基层处理、腻子找平、抗碱底漆、面漆等全部施工工序
4. 腻子为无机活性墙面保温隔热高效节能型腻子
5. 不低于SKK（有机）、STO(有机）、墙特（无机）、多乐士产品品质
九个半岛三期地块四一标段-12#楼装饰
1 | *011407001027 | 真石漆涂料 | ㎡ | 439.06 | 59 | 25904.54
1. 喷刷涂料部位:外墙
2. 弹性一底一中一面，八到十所保质期
3. 含基层处理、腻子找平、抗碱底漆、面漆等全部施工工序
4. 腻子为无机活性墙面保温隔热高效节能型腻子
5. 不低于SKK（有机）、STO(有机）、墙特（无机）、多乐士产品品质
2 | *011407001028 | 水性弹性外墙涂料 | ㎡ | 492.22 | 32 | 15751.04
1. 喷刷涂料部位:阳台外墙
2. 涂料品种、喷刷遍数:不低于SKK（有机）、STO(有机）、墙特（无机）、多乐士产品品质
3. 保质期10年
4. 含基层处理、腻子找平、抗碱底漆、面漆等全部施工工序
3 | *011407001029 | 水性弹性外墙涂料 | ㎡ | 3587.98 | 34 | 121991.32
1. 喷刷涂料部位:外墙
2. 涂料品种、喷刷遍数:不低于SKK（有机）、STO(有机）、墙特（无机）、多乐士产品品质
3. 保质期10年
4. 含基层处理、腻子找平、抗碱底漆、面漆等全部施工工序
5. 腻子为无机活性墙面保温隔热高效节能型腻子
九个半岛三期地块四一标段-13#楼商铺装饰
1 | *011407001030 | 真石漆涂料 | ㎡ | 701.38 | 59 | 41381.42
1. 喷刷涂料部位:外墙
2. 弹性一底一中一面，八到十所保质期
3. 含基层处理、腻子找平、抗碱底漆、面漆等全部施工工序
4. 腻子为无机活性墙面保温隔热高效节能型腻子
5. 不低于SKK（有机）、STO(有机）、墙特（无机）、多乐士产品品质
九个半岛三期地块四一标段-13#楼装饰
1 | *011407001031 | 真石漆涂料 | ㎡ | 902.39 | 59 | 53241.01
1. 喷刷涂料部位:外墙
2. 弹性一底一中一面，八到十所保质期
3. 含基层处理、腻子找平、抗碱底漆、面漆等全部施工工序
4. 腻子为无机活性墙面保温隔热高效节能型腻子
5. 不低于SKK（有机）、STO(有机）、墙特（无机）、多乐士产品品质
2 | *011407001032 | 水性弹性外墙涂料 | ㎡ | 1011.65 | 32 | 32372.8
1. 喷刷涂料部位:阳台外墙
2. 涂料品种、喷刷遍数:不低于SKK（有机）、STO(有机）、墙特（无机）、多乐士产品品质
3. 保质期10年
4. 含基层处理、腻子找平、抗碱底漆、面漆等全部施工工序
3 | *011407001033 | 水性弹性外墙涂料 | ㎡ | 7374.30 | 34 | 250726.2
1. 喷刷涂料部位:外墙
2. 涂料品种、喷刷遍数:不低于SKK（有机）、STO(有机）、墙特（无机）、多乐士产品品质
3. 保质期10年
4. 含基层处理、腻子找平、抗碱底漆、面漆等全部施工工序
5. 腻子为无机活性墙面保温隔热高效节能型腻子
九个半岛三期地块四一标段-15#楼装饰
1 | *011407001034 | 真石漆涂料 | ㎡ | 933.70 | 59 | 55088.3
1. 喷刷涂料部位:外墙
2. 弹性一底一中一面，八到十所保质期
3. 含基层处理、腻子找平、抗碱底漆、面漆等全部施工工序
4. 腻子为无机活性墙面保温隔热高效节能型腻子
5. 不低于SKK（有机）、STO(有机）、墙特（无机）、多乐士产品品质
2 | *011407001035 | 水性弹性外墙涂料 | ㎡ | 1046.74 | 32 | 33495.68
1. 喷刷涂料部位:阳台外墙
2. 涂料品种、喷刷遍数:不低于SKK（有机）、STO(有机）、墙特（无机）、多乐士产品品质
3. 保质期10年
4. 含基层处理、腻子找平、抗碱底漆、面漆等全部施工工序
3 | *011407001036 | 水性弹性外墙涂料 | ㎡ | 7630.11 | 34 | 259423.74
1. 喷刷涂料部位:外墙
2. 涂料品种、喷刷遍数:不低于SKK（有机）、STO(有机）、墙特（无机）、多乐士产品品质
3. 保质期10年
4. 含基层处理、腻子找平、抗碱底漆、面漆等全部施工工序
5. 腻子为无机活性墙面保温隔热高效节能型腻子
2. 品牌：不低于广西南宁盈速粒节能科技有限公司YSL品牌的产品品质
3. 含基层清理、调制、喷涂等所有工序所需人工费、材料费、机械费
注：税前项目包含除增值税以外的所有费用。
表-14