## 表-08_分部分项工程和单价措施项目清单与计价表
分部分项工程和单价措施项目清单与计价表 带“*”号清单项目
工程名称:九个半岛三期地块四二标段
序 号 | 项目编码 | 项目名称及 项目特征描述 | 计量单位 | 工程量 | 金额(元)
[5 empty] | 综合单价 | 合 价 | 其中：
暂估价
九个半岛三期地块四二标段-地下室建筑
分部分项工程
A.1 土（石）方工程
6 | *010102001001 | 静力爆破石方 |  | 10.00 | 231.77 | 2317.7
1.岩石类别:综合各类石方
2.开挖方式:由投标人根据实际情况自行考虑
3.开凿深度:由投标人根据实际情况自行考虑
4.道路清扫、弃土点费用、城管收费、外露土方的覆盖、政府及相关部门其他规定等全部费用由投标人自行考虑
5.运距:由投标人自行考虑
7 | *010102001002 | 挖一般石方 |  | 10.00 | 92.67 | 926.7
1.岩石类别:综合各类石方
2.开挖方式:由投标人根据实际情况自行考虑
3.开凿深度:由投标人根据实际情况自行考虑
4.道路清扫、弃土点费用、城管收费、外露土方的覆盖、政府及相关部门其他规定等全部费用由投标人自行考虑
5.运距:由投标人自行考虑
A.4 混凝土及钢筋混凝土工程
60 | *010515001001 | 现浇构件钢筋 | t | 256.300 | 4918.89 | 1260711.51
1.钢筋种类、规格:HRB400E 10以内，钢材达到《南宁建设工程造价信息》中定义的大厂的钢材产品品质
2.含调直费
3.钢筋性能必须满足设计图纸及规范要求
61 | *010515001002 | 现浇构件钢筋 | t | 2099.794 | 4507.03 | 9463834.55
1.钢筋种类、规格:HRB400E 10以上，钢材达到《南宁建设工程造价信息》中定义的大厂的钢材产品品质
2.钢筋性能必须满足设计图纸及规范要求
A.7 地下室防水工程
73 | *010903001001 | 墙面卷材防水 | ㎡ | 6500.00 | 38.91 | 252915
1. 部位:地下室侧墙
2. 做法详图集:15ZJ001-12页地防1A及建筑设计总说明一7.1.2
3. 20厚1:2水泥砂浆找平(已另列项)
4. 刷基层处理剂一遍
5. 3厚自粘聚合物改性沥青防水卷材（聚酯胎）
6. 30厚挤塑聚苯乙烯泡沫塑料板，用建筑胶粘贴(已另列项)
7. 相当于“东方雨虹”、“宏源”、“耐久”品牌的产品质量
74 | *010903001002 | 墙面卷材防水 | ㎡ | 1200.00 | 77.83 | 93396
1. 部位:变配电、电气用房
2. 2层3厚自粘聚合物改性沥青防水卷材（聚酯胎）
3. 刷基层处理剂一遍
4. 相当于“东方雨虹”、“宏源”、“耐久”品牌的产品质量
77 | *010903002001 | 墙面涂膜防水 | ㎡ | 680.00 | 16.62 | 11301.6
1. 部位:消防水池外墙内侧、内墙
2. 1.5厚聚合物水泥防水涂料（Ⅱ型）
78 | *010903002002 | 墙面涂膜防水 | ㎡ | 4066.08 | 14.44 | 58714.2
1. 部位:设备用房
2. 1.2厚聚合物水泥防水涂料（Ⅲ型）
80 | *010904001001 | 地面卷材防水 | ㎡ | 41023.65 | 37.57 | 1541258.53
1. 部位:地下室底板、电梯底坑（不含变配电、电气用房底板）
2. 3厚自粘聚合物改性沥青防水卷材（聚酯胎）
3. 刷基层处理剂一遍
4. 相当于“东方雨虹”、“宏源”、“耐久”品牌的产品质量
81 | *010904001002 | 地面卷材防水 | ㎡ | 20052.00 | 100.28 | 2010814.56
1. 部位：地下室顶板（种植部分+铺装部分）
2. 4厚弹性改性沥青防水卷材（耐根穿刺层）
3. 3厚自粘聚合物改性沥青防水卷材（聚酯胎）
4. 相当于“东方雨虹”、“宏源”、“耐久”品牌的产品质量
82 | *010904001003 | 地面卷材防水 | ㎡ | 2304.72 | 75.16 | 173222.76
1. 部位:变配电、电气用房底板
2. 2层3厚自粘聚合物改性沥青防水卷材（聚酯胎）
3. 刷基层处理剂一遍
4. 相当于“东方雨虹”、“宏源”、“耐久”品牌的产品质量
九个半岛三期地块四二标段-6#楼建筑
分部分项工程
A.4 混凝土及钢筋混凝土工程
729 | *010515001003 | 现浇构件螺纹钢制安 10以内 | t | 155.390 | 5125.17 | 796400.17
1. 钢筋种类、规格:HRB400E 10以内，钢材达到《南宁建设工程造价信息》中定义的大厂的钢材产品品质
2. 含调直费
3. 钢筋性能必须满足设计图纸及规范要求
730 | *010515001004 | 现浇构件螺纹钢制安 10以上 | t | 174.485 | 4690.25 | 818378.27
1. 钢筋种类、规格:HRB400E 10以上，钢材达到《南宁建设工程造价信息》中定义的大厂的钢材产品品质
2. 钢筋性能必须满足设计图纸及规范要求
|  | A.7 屋面及防水工程 |  |  |  | 268132.62
739 | *010902001001 | 屋面卷材防水 | ㎡ | 1092.44 | 37.65 | 41130.37
1. 部位:屋面1、屋面2
2. 卷材品种、规格、厚度:3.0厚自粘聚酯胎改性沥青防水卷材
3. 不低于 宏源、耐久、东方雨虹 品牌的产品品质
743 | *010902002001 | 屋面涂膜防水 | ㎡ | 132.57 | 31.74 | 4207.77
1. 部位:屋面3
2. 防水膜品种:2.0厚聚氨酯防水涂料
3. 不低于 宏源、耐久、东方雨虹 品牌的产品品质
744 | *010904002001 | 楼面涂膜防水 | ㎡ | 1114.81 | 21.83 | 24336.3
1. 部位:厨房平面
2. 1.2厚聚氨酯防水涂料
3. 不低于 宏源、耐久、东方雨虹 品牌的产品品质
745 | *010904002002 | 楼面涂膜防水 | ㎡ | 941.49 | 29.72 | 27981.08
1. 部位:卫生间平面
2. 1.5厚聚氨酯防水涂料
3. 不低于 宏源、耐久、东方雨虹 品牌的产品品质
746 | *010903002003 | 墙面涂膜防水 | ㎡ | 675.08 | 31.12 | 21008.49
1. 部位:卫生间立面
2. 1.5厚聚氨酯防水涂料
3. 不低于 宏源、耐久、东方雨虹 品牌的产品品质
九个半岛三期地块四二标段-7#楼建筑
分部分项工程
A.4 混凝土及钢筋混凝土工程
1070 | *010515001005 | 现浇构件螺纹钢制安 10以内 | t | 152.333 | 5125.17 | 780732.52
1. 钢筋种类、规格:HRB400E 10以内，钢材达到《南宁建设工程造价信息》中定义的大厂的钢材产品品质
2. 含调直费
3. 钢筋性能必须满足设计图纸及规范要求
1071 | *010515001006 | 现浇构件螺纹钢制安 10以上 | t | 171.052 | 4690.25 | 802276.64
1. 钢筋种类、规格:HRB400E 10以上，钢材达到《南宁建设工程造价信息》中定义的大厂的钢材产品品质
2. 钢筋性能必须满足设计图纸及规范要求
A.7 屋面及防水工程
1080 | *010902001002 | 屋面卷材防水 | ㎡ | 1070.95 | 37.65 | 40321.27
1. 部位:屋面1、屋面2
2. 卷材品种、规格、厚度:3.0厚自粘聚酯胎改性沥青防水卷材
3. 不低于 宏源、耐久、东方雨虹 品牌的产品品质
1084 | *010902002002 | 屋面涂膜防水 | ㎡ | 129.96 | 31.74 | 4124.93
1. 部位:屋面3
2. 防水膜品种:2.0厚聚氨酯防水涂料
3. 不低于 宏源、耐久、东方雨虹 品牌的产品品质
1085 | *010904002003 | 楼面涂膜防水 | ㎡ | 1092.88 | 21.83 | 23857.57
1. 部位:厨房平面
2. 1.2厚聚氨酯防水涂料
3. 不低于 宏源、耐久、东方雨虹 品牌的产品品质
1086 | *010904002004 | 楼面涂膜防水 | ㎡ | 922.97 | 29.72 | 27430.67
1. 部位:卫生间平面
2. 1.5厚聚氨酯防水涂料
3. 不低于 宏源、耐久、东方雨虹 品牌的产品品质
1087 | *010903002004 | 墙面涂膜防水 | ㎡ | 661.80 | 31.12 | 20595.22
1. 部位:卫生间立面
2. 1.5厚聚氨酯防水涂料
3. 不低于 宏源、耐久、东方雨虹 品牌的产品品质
九个半岛三期地块四二标段-8#楼建筑
分部分项工程
A.4 混凝土及钢筋混凝土工程
1411 | *010515001007 | 现浇构件螺纹钢制安 10以内 | t | 215.109 | 5125.17 | 1102470.19
1. 钢筋种类、规格:HRB400E 10以内，钢材达到《南宁建设工程造价信息》中定义的大厂的钢材产品品质
2. 含调直费
3. 钢筋性能必须满足设计图纸及规范要求
1412 | *010515001008 | 现浇构件螺纹钢制安 10以上 | t | 241.543 | 4690.25 | 1132897.06
1. 钢筋种类、规格:HRB400E 10以上，钢材达到《南宁建设工程造价信息》中定义的大厂的钢材产品品质
2. 钢筋性能必须满足设计图纸及规范要求
A.7 屋面及防水工程
1421 | *010902001003 | 屋面卷材防水 | ㎡ | 1512.28 | 37.65 | 56937.34
1. 部位:屋面1、屋面2
2. 卷材品种、规格、厚度:3.0厚自粘聚酯胎改性沥青防水卷材
3. 不低于 宏源、耐久、东方雨虹 品牌的产品品质
1425 | *010902002003 | 屋面涂膜防水 | ㎡ | 183.52 | 31.74 | 5824.92
1. 部位:屋面3
2. 防水膜品种:2.0厚聚氨酯防水涂料
3. 不低于 宏源、耐久、东方雨虹 品牌的产品品质
1426 | *010904002005 | 楼面涂膜防水 | ㎡ | 1543.25 | 21.83 | 33689.15
1. 部位:厨房平面
2. 1.2厚聚氨酯防水涂料
3. 不低于 宏源、耐久、东方雨虹 品牌的产品品质
1427 | *010904002006 | 楼面涂膜防水 | ㎡ | 1303.32 | 29.72 | 38734.67
1. 部位:卫生间平面
2. 1.5厚聚氨酯防水涂料
3. 不低于 宏源、耐久、东方雨虹 品牌的产品品质
1428 | *010903002005 | 墙面涂膜防水 | ㎡ | 934.53 | 31.12 | 29082.57
1. 部位:卫生间立面
2. 1.5厚聚氨酯防水涂料
3. 不低于 宏源、耐久、东方雨虹 品牌的产品品质
九个半岛三期地块四二标段-16#、19#楼建筑
分部分项工程
A.4 混凝土及钢筋混凝土工程
1746 | *010515001009 | 现浇构件螺纹钢制安 10以内 | t | 25.570 | 5301.27 | 135553.47
1. 钢筋种类、规格:HRB400E 10以内，钢材达到《南宁建设工程造价信息》中定义的大厂的钢材产品品质
2. 含调直费
3. 钢筋性能必须满足设计图纸及规范要求
1747 | *010515001010 | 现浇构件螺纹钢制安 10以上 | t | 29.846 | 4859.02 | 145022.31
1. 钢筋种类、规格:HRB400E 10以上，钢材达到《南宁建设工程造价信息》中定义的大厂的钢材产品品质
2. 含调直费
3. 钢筋性能必须满足设计图纸及规范要求
A.7 屋面及防水工程
1754 | *010902001004 | 屋面卷材防水 | ㎡ | 1684.74 | 39.06 | 65805.94
1. 部位:屋面1
2. 卷材品种、规格、厚度:3.0厚自粘聚酯胎改性沥青防水卷材
3. 不低于 宏源、耐久、东方雨虹 品牌的产品品质
1757 | *010902002004 | 屋面涂膜防水 | ㎡ | 141.49 | 32.87 | 4650.78
1. 部位:屋面3
2. 防水膜品种:2.0厚聚氨酯防水涂料
3. 不低于 宏源、耐久、东方雨虹 品牌的产品品质
1759 | *010904002007 | 楼面涂膜防水 | ㎡ | 184.96 | 22.58 | 4176.4
1. 部位:厨房平面
2. 1.2厚聚氨酯防水涂料
3. 不低于 宏源、耐久、东方雨虹 品牌的产品品质
1760 | *010904002008 | 楼面涂膜防水 | ㎡ | 203.67 | 30.74 | 6260.82
1. 部位:卫生间平面
2. 1.5厚聚氨酯防水涂料
3. 不低于 宏源、耐久、东方雨虹 品牌的产品品质
1761 | *010903002006 | 墙面涂膜防水 | ㎡ | 117.68 | 32.16 | 3784.59
1. 部位:卫生间立面
2. 1.5厚聚氨酯防水涂料
3. 不低于 宏源、耐久、东方雨虹 品牌的产品品质
九个半岛三期地块四二标段-17#、18#建筑
分部分项工程
A.4 混凝土及钢筋混凝土工程
1871 | *010515001011 | 现浇构件螺纹钢制安 10以内 | t | 21.394 | 5301.27 | 113415.37
1. 钢筋种类、规格:HRB400E 10以内，钢材达到《南宁建设工程造价信息》中定义的大厂的钢材产品品质
2. 含调直费
3. 钢筋性能必须满足设计图纸及规范要求
1872 | *010515001012 | 现浇构件螺纹钢制安 10以上 | t | 24.972 | 4859.02 | 121339.45
1. 钢筋种类、规格:HRB400E 10以上，钢材达到《南宁建设工程造价信息》中定义的大厂的钢材产品品质
2. 含调直费
3. 钢筋性能必须满足设计图纸及规范要求
A.7 屋面及防水工程
1879 | *010902001005 | 屋面卷材防水 | ㎡ | 1409.58 | 39.06 | 55058.19
1. 部位:屋面1
2. 卷材品种、规格、厚度:3.0厚自粘聚酯胎改性沥青防水卷材
3. 不低于 宏源、耐久、东方雨虹 品牌的产品品质
1882 | *010902002005 | 屋面涂膜防水 | ㎡ | 118.38 | 32.87 | 3891.15
1. 部位:屋面3
2. 防水膜品种:2.0厚聚氨酯防水涂料
3. 不低于 宏源、耐久、东方雨虹 品牌的产品品质
1884 | *010904002009 | 楼面涂膜防水 | ㎡ | 154.75 | 22.58 | 3494.26
1. 部位:厨房平面
2. 1.2厚聚氨酯防水涂料
3. 不低于 宏源、耐久、东方雨虹 品牌的产品品质
1885 | *010904002010 | 楼面涂膜防水 | ㎡ | 170.41 | 30.74 | 5238.4
1. 部位:卫生间平面
2. 1.5厚聚氨酯防水涂料
3. 不低于 宏源、耐久、东方雨虹 品牌的产品品质
1886 | *010903002007 | 墙面涂膜防水 | ㎡ | 98.46 | 32.16 | 3166.47
1. 部位:卫生间立面
2. 1.5厚聚氨酯防水涂料
3. 不低于 宏源、耐久、东方雨虹 品牌的产品品质
九个半岛三期地块四2标段-九个半岛三期地块四二标段-21#、22#、23#、25#、26#、28#、31#、32#、33#楼建筑
分部分项工程
A.4 混凝土及钢筋混凝土工程
1996 | *010515001013 | 现浇构件螺纹钢制安 10以内 | t | 44.949 | 5301.27 | 238286.79
1. 钢筋种类、规格:HRB400E 10以内，钢材达到《南宁建设工程造价信息》中定义的大厂的钢材产品品质
2. 含调直费
3. 钢筋性能必须满足设计图纸及规范要求
1997 | *010515001014 | 现浇构件螺纹钢制安 10以上 | t | 52.466 | 4859.02 | 254933.34
1. 钢筋种类、规格:HRB400E 10以上，钢材达到《南宁建设工程造价信息》中定义的大厂的钢材产品品质
2. 含调直费
3. 钢筋性能必须满足设计图纸及规范要求
A.7 屋面及防水工程
2004 | *010902001006 | 屋面卷材防水 | ㎡ | 2961.55 | 39.06 | 115678.14
1. 部位:屋面1
2. 卷材品种、规格、厚度:3.0厚自粘聚酯胎改性沥青防水卷材
3. 不低于 宏源、耐久、东方雨虹 品牌的产品品质
2007 | *010902002006 | 屋面涂膜防水 | ㎡ | 248.73 | 32.87 | 8175.76
1. 部位:屋面3
2. 防水膜品种:2.0厚聚氨酯防水涂料
3. 不低于 宏源、耐久、东方雨虹 品牌的产品品质
2009 | *010904002011 | 楼面涂膜防水 | ㎡ | 325.13 | 22.58 | 7341.44
1. 部位:厨房平面
2. 1.2厚聚氨酯防水涂料
3. 不低于 宏源、耐久、东方雨虹 品牌的产品品质
2010 | *010904002012 | 楼面涂膜防水 | ㎡ | 358.03 | 30.74 | 11005.84
1. 部位:卫生间平面
2. 1.5厚聚氨酯防水涂料
3. 不低于 宏源、耐久、东方雨虹 品牌的产品品质
2011 | *010903002008 | 墙面涂膜防水 | ㎡ | 206.86 | 32.16 | 6652.62
1. 部位:卫生间立面
2. 1.5厚聚氨酯防水涂料
3. 不低于 宏源、耐久、东方雨虹 品牌的产品品质
九个半岛三期地块四二标段-27#楼建筑
分部分项工程
A.4 混凝土及钢筋混凝土工程
2121 | *010515001015 | 现浇构件螺纹钢制安 10以内 | t | 5.049 | 5301.27 | 26766.11
1. 钢筋种类、规格:HRB400E 10以内，钢材达到《南宁建设工程造价信息》中定义的大厂的钢材产品品质
2. 含调直费
3. 钢筋性能必须满足设计图纸及规范要求
2122 | *010515001016 | 现浇构件螺纹钢制安 10以上 | t | 5.893 | 4859.02 | 28634.2
1. 钢筋种类、规格:HRB400E 10以上，钢材达到《南宁建设工程造价信息》中定义的大厂的钢材产品品质
2. 含调直费
3. 钢筋性能必须满足设计图纸及规范要求
A.7 屋面及防水工程
2129 | *010902001007 | 屋面卷材防水 | ㎡ | 332.65 | 39.06 | 12993.31
1. 部位:屋面1
2. 卷材品种、规格、厚度:3.0厚自粘聚酯胎改性沥青防水卷材
3. 不低于 宏源、耐久、东方雨虹 品牌的产品品质
2132 | *010902002007 | 屋面涂膜防水 | ㎡ | 27.94 | 32.87 | 918.39
1. 部位:屋面3
2. 防水膜品种:2.0厚聚氨酯防水涂料
3. 不低于 宏源、耐久、东方雨虹 品牌的产品品质
2134 | *010904002013 | 楼面涂膜防水 | ㎡ | 36.52 | 22.58 | 824.62
1. 部位:厨房平面
2. 1.2厚聚氨酯防水涂料
3. 不低于 宏源、耐久、东方雨虹 品牌的产品品质
2135 | *010904002014 | 楼面涂膜防水 | ㎡ | 40.22 | 30.74 | 1236.36
1. 部位:卫生间平面
2. 1.5厚聚氨酯防水涂料
3. 不低于 宏源、耐久、东方雨虹 品牌的产品品质
2136 | *010903002009 | 墙面涂膜防水 | ㎡ | 23.24 | 32.16 | 747.4
1. 部位:卫生间立面
2. 1.5厚聚氨酯防水涂料
3. 不低于 宏源、耐久、东方雨虹 品牌的产品品质
九个半岛三期地块四二标段-38#楼建筑
分部分项工程
A.4 混凝土及钢筋混凝土工程
2246 | *010515001017 | 现浇构件螺纹钢制安 10以内 | t | 5.024 | 5301.27 | 26633.58
1. 钢筋种类、规格:HRB400E 10以内，钢材达到《南宁建设工程造价信息》中定义的大厂的钢材产品品质
2. 含调直费
3. 钢筋性能必须满足设计图纸及规范要求
2247 | *010515001018 | 现浇构件螺纹钢制安 10以上 | t | 5.864 | 4859.02 | 28493.29
1. 钢筋种类、规格:HRB400E 10以上，钢材达到《南宁建设工程造价信息》中定义的大厂的钢材产品品质
2. 含调直费
3. 钢筋性能必须满足设计图纸及规范要求
A.7 屋面及防水工程
2254 | *010902001008 | 屋面卷材防水 | ㎡ | 331.02 | 39.06 | 12929.64
1. 部位:屋面1
2. 卷材品种、规格、厚度:3.0厚自粘聚酯胎改性沥青防水卷材
3. 不低于 宏源、耐久、东方雨虹 品牌的产品品质
2257 | *010902002008 | 屋面涂膜防水 | ㎡ | 27.80 | 32.87 | 913.79
1. 部位:屋面3
2. 防水膜品种:2.0厚聚氨酯防水涂料
3. 不低于 宏源、耐久、东方雨虹 品牌的产品品质
2259 | *010904002015 | 楼面涂膜防水 | ㎡ | 36.34 | 22.58 | 820.56
1. 部位:厨房平面
2. 1.2厚聚氨酯防水涂料
3. 不低于 宏源、耐久、东方雨虹 品牌的产品品质
2260 | *010904002016 | 楼面涂膜防水 | ㎡ | 40.02 | 30.74 | 1230.21
1. 部位:卫生间平面
2. 1.5厚聚氨酯防水涂料
3. 不低于 宏源、耐久、东方雨虹 品牌的产品品质
2261 | *010903002010 | 墙面涂膜防水 | ㎡ | 23.12 | 32.16 | 743.54
1. 部位:卫生间立面
2. 1.5厚聚氨酯防水涂料
3. 不低于 宏源、耐久、东方雨虹 品牌的产品品质
九个半岛三期地块四二标段-29#楼建筑
分部分项工程
A.4 混凝土及钢筋混凝土工程
2371 | *010515001019 | 现浇构件螺纹钢制安 10以内 | t | 6.950 | 5301.27 | 36843.83
1. 钢筋种类、规格:HRB400E 10以内，钢材达到《南宁建设工程造价信息》中定义的大厂的钢材产品品质
2. 含调直费
3. 钢筋性能必须满足设计图纸及规范要求
2372 | *010515001020 | 现浇构件螺纹钢制安 10以上 | t | 8.112 | 4859.02 | 39416.37
1. 钢筋种类、规格:HRB400E 10以上，钢材达到《南宁建设工程造价信息》中定义的大厂的钢材产品品质
2. 含调直费
3. 钢筋性能必须满足设计图纸及规范要求
A.7 屋面及防水工程
2379 | *010902001009 | 屋面卷材防水 | ㎡ | 457.92 | 39.06 | 17886.36
1. 部位:屋面1
2. 卷材品种、规格、厚度:3.0厚自粘聚酯胎改性沥青防水卷材
3. 不低于 宏源、耐久、东方雨虹 品牌的产品品质
2382 | *010902002009 | 屋面涂膜防水 | ㎡ | 38.46 | 32.87 | 1264.18
1. 部位:屋面3
2. 防水膜品种:2.0厚聚氨酯防水涂料
3. 不低于 宏源、耐久、东方雨虹 品牌的产品品质
2384 | *010904002017 | 楼面涂膜防水 | ㎡ | 50.27 | 22.58 | 1135.1
1. 部位:厨房平面
2. 1.2厚聚氨酯防水涂料
3. 不低于 宏源、耐久、东方雨虹 品牌的产品品质
2385 | *010904002018 | 楼面涂膜防水 | ㎡ | 55.36 | 30.74 | 1701.77
1. 部位:卫生间平面
2. 1.5厚聚氨酯防水涂料
3. 不低于 宏源、耐久、东方雨虹 品牌的产品品质
2386 | *010903002011 | 墙面涂膜防水 | ㎡ | 31.98 | 32.16 | 1028.48
1. 部位:卫生间立面
2. 1.5厚聚氨酯防水涂料
3. 不低于 宏源、耐久、东方雨虹 品牌的产品品质
九个半岛三期地块四二标段-30#、36#楼建筑
分部分项工程
A.4 混凝土及钢筋混凝土工程
2496 | *010515001021 | 现浇构件螺纹钢制安 10以内 | t | 13.250 | 5301.27 | 70241.83
1. 钢筋种类、规格:HRB400E 10以内，钢材达到《南宁建设工程造价信息》中定义的大厂的钢材产品品质
2. 含调直费
3. 钢筋性能必须满足设计图纸及规范要求
2497 | *010515001022 | 现浇构件螺纹钢制安 10以上 | t | 15.466 | 4859.02 | 75149.6
1. 钢筋种类、规格:HRB400E 10以上，钢材达到《南宁建设工程造价信息》中定义的大厂的钢材产品品质
2. 含调直费
3. 钢筋性能必须满足设计图纸及规范要求
A.7 屋面及防水工程
2504 | *010902001010 | 屋面卷材防水 | ㎡ | 873.01 | 39.06 | 34099.77
1. 部位:屋面1
2. 卷材品种、规格、厚度:3.0厚自粘聚酯胎改性沥青防水卷材
3. 不低于 宏源、耐久、东方雨虹 品牌的产品品质
2507 | *010902002010 | 屋面涂膜防水 | ㎡ | 73.32 | 32.87 | 2410.03
1. 部位:屋面3
2. 防水膜品种:2.0厚聚氨酯防水涂料
3. 不低于 宏源、耐久、东方雨虹 品牌的产品品质
2509 | *010904002019 | 楼面涂膜防水 | ㎡ | 95.84 | 22.58 | 2164.07
1. 部位:厨房平面
2. 1.2厚聚氨酯防水涂料
3. 不低于 宏源、耐久、东方雨虹 品牌的产品品质
2510 | *010904002020 | 楼面涂膜防水 | ㎡ | 105.54 | 30.74 | 3244.3
1. 部位:卫生间平面
2. 1.5厚聚氨酯防水涂料
3. 不低于 宏源、耐久、东方雨虹 品牌的产品品质
2511 | *010903002012 | 墙面涂膜防水 | ㎡ | 60.98 | 32.16 | 1961.12
1. 部位:卫生间立面
2. 1.5厚聚氨酯防水涂料
3. 不低于 宏源、耐久、东方雨虹 品牌的产品品质
九个半岛三期地块四二标段-35#楼建筑
分部分项工程
A.4 混凝土及钢筋混凝土工程
2621 | *010515001023 | 现浇构件螺纹钢制安 10以内 | t | 6.832 | 5301.27 | 36218.28
1. 钢筋种类、规格:HRB400E 10以内，钢材达到《南宁建设工程造价信息》中定义的大厂的钢材产品品质
2. 含调直费
3. 钢筋性能必须满足设计图纸及规范要求
2622 | *010515001024 | 现浇构件螺纹钢制安 10以上 | t | 7.975 | 4859.02 | 38750.68
1. 钢筋种类、规格:HRB400E 10以上，钢材达到《南宁建设工程造价信息》中定义的大厂的钢材产品品质
2. 含调直费
3. 钢筋性能必须满足设计图纸及规范要求
A.7 屋面及防水工程
2629 | *010902001011 | 屋面卷材防水 | ㎡ | 450.15 | 39.06 | 17582.86
1. 部位:屋面1
2. 卷材品种、规格、厚度:3.0厚自粘聚酯胎改性沥青防水卷材
3. 不低于 宏源、耐久、东方雨虹 品牌的产品品质
2632 | *010902002011 | 屋面涂膜防水 | ㎡ | 37.81 | 32.87 | 1242.81
1. 部位:屋面3
2. 防水膜品种:2.0厚聚氨酯防水涂料
3. 不低于 宏源、耐久、东方雨虹 品牌的产品品质
2634 | *010904002021 | 楼面涂膜防水 | ㎡ | 49.42 | 22.58 | 1115.9
1. 部位:厨房平面
2. 1.2厚聚氨酯防水涂料
3. 不低于 宏源、耐久、东方雨虹 品牌的产品品质
2635 | *010904002022 | 楼面涂膜防水 | ㎡ | 54.42 | 30.74 | 1672.87
1. 部位:卫生间平面
2. 1.5厚聚氨酯防水涂料
3. 不低于 宏源、耐久、东方雨虹 品牌的产品品质
2636 | *010903002013 | 墙面涂膜防水 | ㎡ | 31.44 | 32.16 | 1011.11
1. 部位:卫生间立面
2. 1.5厚聚氨酯防水涂料
3. 不低于 宏源、耐久、东方雨虹 品牌的产品品质
九个半岛三期地块四二标段-37#楼建筑
分部分项工程
|  | A.4 混凝土及钢筋混凝土工程 |  |  |  | 244024.59
2746 | *010515001025 | 现浇构件螺纹钢制安 10以内 | t | 6.820 | 5301.27 | 36154.66
1. 钢筋种类、规格:HRB400E 10以内，钢材达到《南宁建设工程造价信息》中定义的大厂的钢材产品品质
2. 含调直费
3. 钢筋性能必须满足设计图纸及规范要求
2747 | *010515001026 | 现浇构件螺纹钢制安 10以上 | t | 7.960 | 4859.02 | 38677.8
1. 钢筋种类、规格:HRB400E 10以上，钢材达到《南宁建设工程造价信息》中定义的大厂的钢材产品品质
2. 含调直费
3. 钢筋性能必须满足设计图纸及规范要求
A.7 屋面及防水工程
2754 | *010902001012 | 屋面卷材防水 | ㎡ | 449.31 | 39.06 | 17550.05
1. 部位:屋面1
2. 卷材品种、规格、厚度:3.0厚自粘聚酯胎改性沥青防水卷材
3. 不低于 宏源、耐久、东方雨虹 品牌的产品品质
2757 | *010902002012 | 屋面涂膜防水 | ㎡ | 37.74 | 32.87 | 1240.51
1. 部位:屋面3
2. 防水膜品种:2.0厚聚氨酯防水涂料
3. 不低于 宏源、耐久、东方雨虹 品牌的产品品质
2759 | *010904002023 | 楼面涂膜防水 | ㎡ | 49.33 | 22.58 | 1113.87
1. 部位:厨房平面
2. 1.2厚聚氨酯防水涂料
3. 不低于 宏源、耐久、东方雨虹 品牌的产品品质
2760 | *010904002024 | 楼面涂膜防水 | ㎡ | 54.32 | 30.74 | 1669.8
1. 部位:卫生间平面
2. 1.5厚聚氨酯防水涂料
3. 不低于 宏源、耐久、东方雨虹 品牌的产品品质
2761 | *010903002014 | 墙面涂膜防水 | ㎡ | 31.38 | 32.16 | 1009.18
1. 部位:卫生间立面
2. 1.5厚聚氨酯防水涂料
3. 不低于 宏源、耐久、东方雨虹 品牌的产品品质
九个半岛三期地块四二标段-39#、51#、59#、61#楼建筑
分部分项工程
A.4 混凝土及钢筋混凝土工程
2871 | *010515001027 | 现浇构件螺纹钢制安 10以内 | t | 24.881 | 5301.27 | 131900.9
1. 钢筋种类、规格:HRB400E 10以内，钢材达到《南宁建设工程造价信息》中定义的大厂的钢材产品品质
2. 含调直费
3. 钢筋性能必须满足设计图纸及规范要求
2872 | *010515001028 | 现浇构件螺纹钢制安 10以上 | t | 29.042 | 4859.02 | 141115.66
1. 钢筋种类、规格:HRB400E 10以上，钢材达到《南宁建设工程造价信息》中定义的大厂的钢材产品品质
2. 含调直费
3. 钢筋性能必须满足设计图纸及规范要求
A.7 屋面及防水工程
2879 | *010902001013 | 屋面卷材防水 | ㎡ | 1639.33 | 39.06 | 64032.23
1. 部位:屋面1
2. 卷材品种、规格、厚度:3.0厚自粘聚酯胎改性沥青防水卷材
3. 不低于 宏源、耐久、东方雨虹 品牌的产品品质
2882 | *010902002013 | 屋面涂膜防水 | ㎡ | 137.68 | 32.87 | 4525.54
1. 部位:屋面3
2. 防水膜品种:2.0厚聚氨酯防水涂料
3. 不低于 宏源、耐久、东方雨虹 品牌的产品品质
2884 | *010904002025 | 楼面涂膜防水 | ㎡ | 179.97 | 22.58 | 4063.72
1. 部位:厨房平面
2. 1.2厚聚氨酯防水涂料
3. 不低于 宏源、耐久、东方雨虹 品牌的产品品质
2885 | *010904002026 | 楼面涂膜防水 | ㎡ | 198.18 | 30.74 | 6092.05
1. 部位:卫生间平面
2. 1.5厚聚氨酯防水涂料
3. 不低于 宏源、耐久、东方雨虹 品牌的产品品质
2886 | *010903002015 | 墙面涂膜防水 | ㎡ | 114.51 | 32.16 | 3682.64
1. 部位:卫生间立面
2. 1.5厚聚氨酯防水涂料
3. 不低于 宏源、耐久、东方雨虹 品牌的产品品质
九个半岛三期地块四二标段-50#楼建筑
分部分项工程
A.4 混凝土及钢筋混凝土工程
2996 | *010515001029 | 现浇构件螺纹钢制安 10以内 | t | 6.275 | 5301.27 | 33265.47
1. 钢筋种类、规格:HRB400E 10以内，钢材达到《南宁建设工程造价信息》中定义的大厂的钢材产品品质
2. 含调直费
3. 钢筋性能必须满足设计图纸及规范要求
2997 | *010515001030 | 现浇构件螺纹钢制安 10以上 | t | 7.324 | 4859.02 | 35587.46
1. 钢筋种类、规格:HRB400E 10以上，钢材达到《南宁建设工程造价信息》中定义的大厂的钢材产品品质
2. 含调直费
3. 钢筋性能必须满足设计图纸及规范要求
A.7 屋面及防水工程
3004 | *010902001014 | 屋面卷材防水 | ㎡ | 413.43 | 39.06 | 16148.58
1. 部位:屋面1
2. 卷材品种、规格、厚度:3.0厚自粘聚酯胎改性沥青防水卷材
3. 不低于 宏源、耐久、东方雨虹 品牌的产品品质
3007 | *010902002014 | 屋面涂膜防水 | ㎡ | 34.72 | 32.87 | 1141.25
1. 部位:屋面3
2. 防水膜品种:2.0厚聚氨酯防水涂料
3. 不低于 宏源、耐久、东方雨虹 品牌的产品品质
3009 | *010904002027 | 楼面涂膜防水 | ㎡ | 45.39 | 22.58 | 1024.91
1. 部位:厨房平面
2. 1.2厚聚氨酯防水涂料
3. 不低于 宏源、耐久、东方雨虹 品牌的产品品质
3010 | *010904002028 | 楼面涂膜防水 | ㎡ | 49.98 | 30.74 | 1536.39
1. 部位:卫生间平面
2. 1.5厚聚氨酯防水涂料
3. 不低于 宏源、耐久、东方雨虹 品牌的产品品质
3011 | *010903002016 | 墙面涂膜防水 | ㎡ | 28.88 | 32.16 | 928.78
1. 部位:卫生间立面
2. 1.5厚聚氨酯防水涂料
3. 不低于 宏源、耐久、东方雨虹 品牌的产品品质
九个半岛三期地块四二标段-60#楼建筑
分部分项工程
A.4 混凝土及钢筋混凝土工程
3121 | *010515001031 | 现浇构件螺纹钢制安 10以内 | t | 6.415 | 5301.27 | 34007.65
1. 钢筋种类、规格:HRB400E 10以内，钢材达到《南宁建设工程造价信息》中定义的大厂的钢材产品品质
2. 含调直费
3. 钢筋性能必须满足设计图纸及规范要求
3122 | *010515001032 | 现浇构件螺纹钢制安 10以上 | t | 7.488 | 4859.02 | 36384.34
1. 钢筋种类、规格:HRB400E 10以上，钢材达到《南宁建设工程造价信息》中定义的大厂的钢材产品品质
2. 含调直费
3. 钢筋性能必须满足设计图纸及规范要求
A.7 屋面及防水工程
3129 | *010902001015 | 屋面卷材防水 | ㎡ | 422.66 | 39.06 | 16509.1
1. 部位:屋面1
2. 卷材品种、规格、厚度:3.0厚自粘聚酯胎改性沥青防水卷材
3. 不低于 宏源、耐久、东方雨虹 品牌的产品品质
3132 | *010902002015 | 屋面涂膜防水 | ㎡ | 35.50 | 32.87 | 1166.89
1. 部位:屋面3
2. 防水膜品种:2.0厚聚氨酯防水涂料
3. 不低于 宏源、耐久、东方雨虹 品牌的产品品质
3134 | *010904002029 | 楼面涂膜防水 | ㎡ | 46.40 | 22.58 | 1047.71
1. 部位:厨房平面
2. 1.2厚聚氨酯防水涂料
3. 不低于 宏源、耐久、东方雨虹 品牌的产品品质
3135 | *010904002030 | 楼面涂膜防水 | ㎡ | 51.10 | 30.74 | 1570.81
1. 部位:卫生间平面
2. 1.5厚聚氨酯防水涂料
3. 不低于 宏源、耐久、东方雨虹 品牌的产品品质
3136 | *010903002017 | 墙面涂膜防水 | ㎡ | 29.52 | 32.16 | 949.36
1. 部位:卫生间立面
2. 1.5厚聚氨酯防水涂料
3. 不低于 宏源、耐久、东方雨虹 品牌的产品品质
九个半岛三期地块四二标段-52#、53#、55#、56#、57#、66#楼建筑
分部分项工程
A.4 混凝土及钢筋混凝土工程
3246 | *010515001033 | 现浇构件螺纹钢制安 10以内 | t | 54.432 | 5301.27 | 288558.73
1. 钢筋种类、规格:HRB400E 10以内，钢材达到《南宁建设工程造价信息》中定义的大厂的钢材产品品质
2. 含调直费
3. 钢筋性能必须满足设计图纸及规范要求
3247 | *010515001034 | 现浇构件螺纹钢制安 10以上 | t | 63.534 | 4859.02 | 308712.98
1. 钢筋种类、规格:HRB400E 10以上，钢材达到《南宁建设工程造价信息》中定义的大厂的钢材产品品质
2. 含调直费
3. 钢筋性能必须满足设计图纸及规范要求
A.7 屋面及防水工程
3254 | *010902001016 | 屋面卷材防水 | ㎡ | 3586.32 | 39.06 | 140081.66
1. 部位:屋面1
2. 卷材品种、规格、厚度:3.0厚自粘聚酯胎改性沥青防水卷材
3. 不低于 宏源、耐久、东方雨虹 品牌的产品品质
3257 | *010902002016 | 屋面涂膜防水 | ㎡ | 301.20 | 32.87 | 9900.44
1. 部位:屋面3
2. 防水膜品种:2.0厚聚氨酯防水涂料
3. 不低于 宏源、耐久、东方雨虹 品牌的产品品质
3259 | *010904002031 | 楼面涂膜防水 | ㎡ | 393.72 | 22.58 | 8890.2
1. 部位:厨房平面
2. 1.2厚聚氨酯防水涂料
3. 不低于 宏源、耐久、东方雨虹 品牌的产品品质
3260 | *010904002032 | 楼面涂膜防水 | ㎡ | 433.56 | 30.74 | 13327.63
1. 部位:卫生间平面
2. 1.5厚聚氨酯防水涂料
3. 不低于 宏源、耐久、东方雨虹 品牌的产品品质
3261 | *010903002018 | 墙面涂膜防水 | ㎡ | 250.50 | 32.16 | 8056.08
1. 部位:卫生间立面
2. 1.5厚聚氨酯防水涂料
3. 不低于 宏源、耐久、东方雨虹 品牌的产品品质
九个半岛三期地块四二标段-65#楼建筑
分部分项工程
A.4 混凝土及钢筋混凝土工程
3371 | *010515001035 | 现浇构件螺纹钢制安 10以内 | t | 8.329 | 5301.27 | 44154.28
1. 钢筋种类、规格:HRB400E 10以内，钢材达到《南宁建设工程造价信息》中定义的大厂的钢材产品品质
2. 含调直费
3. 钢筋性能必须满足设计图纸及规范要求
3372 | *010515001036 | 现浇构件螺纹钢制安 10以上 | t | 9.722 | 4859.02 | 47239.39
1. 钢筋种类、规格:HRB400E 10以上，钢材达到《南宁建设工程造价信息》中定义的大厂的钢材产品品质
2. 含调直费
3. 钢筋性能必须满足设计图纸及规范要求
A.7 屋面及防水工程
3379 | *010902001017 | 屋面卷材防水 | ㎡ | 548.78 | 39.06 | 21435.35
1. 部位:屋面1
2. 卷材品种、规格、厚度:3.0厚自粘聚酯胎改性沥青防水卷材
3. 不低于 宏源、耐久、东方雨虹 品牌的产品品质
3382 | *010902002017 | 屋面涂膜防水 | ㎡ | 46.09 | 32.87 | 1514.98
1. 部位:屋面3
2. 防水膜品种:2.0厚聚氨酯防水涂料
3. 不低于 宏源、耐久、东方雨虹 品牌的产品品质
3384 | *010904002033 | 楼面涂膜防水 | ㎡ | 60.25 | 22.58 | 1360.45
1. 部位:厨房平面
2. 1.2厚聚氨酯防水涂料
3. 不低于 宏源、耐久、东方雨虹 品牌的产品品质
3385 | *010904002034 | 楼面涂膜防水 | ㎡ | 66.34 | 30.74 | 2039.29
1. 部位:卫生间平面
2. 1.5厚聚氨酯防水涂料
3. 不低于 宏源、耐久、东方雨虹 品牌的产品品质
3386 | *010903002019 | 墙面涂膜防水 | ㎡ | 38.33 | 32.16 | 1232.69
1. 部位:卫生间立面
2. 1.5厚聚氨酯防水涂料
3. 不低于 宏源、耐久、东方雨虹 品牌的产品品质
九个半岛三期地块四二标段-58#、62#、63#楼建筑
分部分项工程
A.4 混凝土及钢筋混凝土工程
3496 | *010515001037 | 现浇构件螺纹钢制安 10以内 | t | 36.586 | 5301.27 | 193952.26
1. 钢筋种类、规格:HRB400E 10以内，钢材达到《南宁建设工程造价信息》中定义的大厂的钢材产品品质
2. 含调直费
3. 钢筋性能必须满足设计图纸及规范要求
3497 | *010515001038 | 现浇构件螺纹钢制安 10以上 | t | 42.704 | 4859.02 | 207499.59
1. 钢筋种类、规格:HRB400E 10以上，钢材达到《南宁建设工程造价信息》中定义的大厂的钢材产品品质
2. 含调直费
3. 钢筋性能必须满足设计图纸及规范要求
A.7 屋面及防水工程
3504 | *010902001018 | 屋面卷材防水 | ㎡ | 2410.51 | 39.06 | 94154.52
1. 部位:屋面1
2. 卷材品种、规格、厚度:3.0厚自粘聚酯胎改性沥青防水卷材
3. 不低于 宏源、耐久、东方雨虹 品牌的产品品质
3507 | *010902002018 | 屋面涂膜防水 | ㎡ | 202.45 | 32.87 | 6654.53
1. 部位:屋面3
2. 防水膜品种:2.0厚聚氨酯防水涂料
3. 不低于 宏源、耐久、东方雨虹 品牌的产品品质
3509 | *010904002035 | 楼面涂膜防水 | ㎡ | 264.64 | 22.58 | 5975.57
1. 部位:厨房平面
2. 1.2厚聚氨酯防水涂料
3. 不低于 宏源、耐久、东方雨虹 品牌的产品品质
3510 | *010904002036 | 楼面涂膜防水 | ㎡ | 291.41 | 30.74 | 8957.94
1. 部位:卫生间平面
2. 1.5厚聚氨酯防水涂料
3. 不低于 宏源、耐久、东方雨虹 品牌的产品品质
3511 | *010903002020 | 墙面涂膜防水 | ㎡ | 168.37 | 32.16 | 5414.78
1. 部位:卫生间立面
2. 1.5厚聚氨酯防水涂料
3. 不低于 宏源、耐久、东方雨虹 品牌的产品品质
九个半岛三期地块四二标段-20#楼建筑
分部分项工程
A.4 混凝土及钢筋混凝土工程
3621 | *010515001039 | 现浇构件螺纹钢制安 10以内 | t | 15.127 | 5301.27 | 80192.31
1. 钢筋种类、规格:HRB400E 10以内，钢材达到《南宁建设工程造价信息》中定义的大厂的钢材产品品质
2. 含调直费
3. 钢筋性能必须满足设计图纸及规范要求
3622 | *010515001040 | 现浇构件螺纹钢制安 10以上 | t | 17.656 | 4859.02 | 85790.86
1. 钢筋种类、规格:HRB400E 10以上，钢材达到《南宁建设工程造价信息》中定义的大厂的钢材产品品质
2. 含调直费
3. 钢筋性能必须满足设计图纸及规范要求
A.7 屋面及防水工程
3629 | *010902001019 | 屋面卷材防水 | ㎡ | 996.66 | 39.06 | 38929.54
1. 部位:屋面1
2. 卷材品种、规格、厚度:3.0厚自粘聚酯胎改性沥青防水卷材
3. 不低于 宏源、耐久、东方雨虹 品牌的产品品质
3632 | *010902002019 | 屋面涂膜防水 | ㎡ | 83.71 | 32.87 | 2751.55
1. 部位:屋面3
2. 防水膜品种:2.0厚聚氨酯防水涂料
3. 不低于 宏源、耐久、东方雨虹 品牌的产品品质
3634 | *010904002037 | 楼面涂膜防水 | ㎡ | 109.42 | 22.58 | 2470.7
1. 部位:厨房平面
2. 1.2厚聚氨酯防水涂料
3. 不低于 宏源、耐久、东方雨虹 品牌的产品品质
3635 | *010904002038 | 楼面涂膜防水 | ㎡ | 120.49 | 30.74 | 3703.86
1. 部位:卫生间平面
2. 1.5厚聚氨酯防水涂料
3. 不低于 宏源、耐久、东方雨虹 品牌的产品品质
3636 | *010903002021 | 墙面涂膜防水 | ㎡ | 69.62 | 32.16 | 2238.98
1. 部位:卫生间立面
2. 1.5厚聚氨酯防水涂料
3. 不低于 宏源、耐久、东方雨虹 品牌的产品品质
表-08

## 表-14_税前项目清单与计价表
税前项目清单与计价表 带“*”号清单项目
工程名称:九个半岛三期地块四二标段
序号 | 项目编码 | 项目名称及项目特征 描述 | 计量单位 | 工程量 | 金 额(元)
[5 empty] | 单价 | 合 价
九个半岛三期地块四二标段-6#楼装饰
1 | *011407001001 | 真石漆涂料 | ㎡ | 1202.23 | 59 | 70931.57
1. 喷刷涂料部位:外墙
2. 弹性一底一中一面，八到十所保质期
3. 含基层处理、腻子找平、抗碱底漆、面漆等全部施工工序
4. 腻子为无机活性墙面保温隔热高效节能型腻子
5. 不低于SKK（有机）、STO(有机）、墙特（无机）、多乐士产品品质
2 | *011407001002 | 水性弹性外墙涂料 | ㎡ | 1347.79 | 32 | 43129.28
1. 喷刷涂料部位:阳台外墙
2. 涂料品种、喷刷遍数:不低于SKK（有机）、STO(有机）、墙特（无机）、多乐士产品品质
3. 保质期10年
4. 含基层处理、腻子找平、抗碱底漆、面漆等全部施工工序
3 | *011407001003 | 水性弹性外墙涂料 | ㎡ | 9824.56 | 34 | 334035.04
1. 喷刷涂料部位:外墙
2. 涂料品种、喷刷遍数:不低于SKK（有机）、STO(有机）、墙特（无机）、多乐士产品品质
3. 保质期10年
4. 含基层处理、腻子找平、抗碱底漆、面漆等全部施工工序
5. 腻子为无机活性墙面保温隔热高效节能型腻子
九个半岛三期地块四二标段-7#楼装饰
1 | *011407001004 | 真石漆涂料 | ㎡ | 1178.58 | 59 | 69536.22
1. 喷刷涂料部位:外墙
2. 弹性一底一中一面，八到十所保质期
3. 含基层处理、腻子找平、抗碱底漆、面漆等全部施工工序
4. 腻子为无机活性墙面保温隔热高效节能型腻子
5. 不低于SKK（有机）、STO(有机）、墙特（无机）、多乐士产品品质
2 | *011407001005 | 水性弹性外墙涂料 | ㎡ | 1321.27 | 32 | 42280.64
1. 喷刷涂料部位:阳台外墙
2. 涂料品种、喷刷遍数:不低于SKK（有机）、STO(有机）、墙特（无机）、多乐士产品品质
3. 保质期10年
4. 含基层处理、腻子找平、抗碱底漆、面漆等全部施工工序
3 | *011407001006 | 水性弹性外墙涂料 | ㎡ | 9631.26 | 34 | 327462.84
1. 喷刷涂料部位:外墙
2. 涂料品种、喷刷遍数:不低于SKK（有机）、STO(有机）、墙特（无机）、多乐士产品品质
3. 保质期10年
4. 含基层处理、腻子找平、抗碱底漆、面漆等全部施工工序
5. 腻子为无机活性墙面保温隔热高效节能型腻子
九个半岛三期地块四二标段-8#楼装饰
1 | *011407001007 | 真石漆涂料 | ㎡ | 1664.27 | 59 | 98191.93
1. 喷刷涂料部位:外墙
2. 弹性一底一中一面，八到十所保质期
3. 含基层处理、腻子找平、抗碱底漆、面漆等全部施工工序
4. 腻子为无机活性墙面保温隔热高效节能型腻子
5. 不低于SKK（有机）、STO(有机）、墙特（无机）、多乐士产品品质
2 | *011407001008 | 水性弹性外墙涂料 | ㎡ | 1865.77 | 32 | 59704.64
1. 喷刷涂料部位:阳台外墙
2. 涂料品种、喷刷遍数:不低于SKK（有机）、STO(有机）、墙特（无机）、多乐士产品品质
3. 保质期10年
4. 含基层处理、腻子找平、抗碱底漆、面漆等全部施工工序
3 | *011407001009 | 水性弹性外墙涂料 | ㎡ | 13600.31 | 34 | 462410.54
1. 喷刷涂料部位:外墙
2. 涂料品种、喷刷遍数:不低于SKK（有机）、STO(有机）、墙特（无机）、多乐士产品品质
3. 保质期10年
4. 含基层处理、腻子找平、抗碱底漆、面漆等全部施工工序
5. 腻子为无机活性墙面保温隔热高效节能型腻子
九个半岛三期地块四二标段-16#、19#楼装饰
1 | *011407001010 | 真石漆涂料 | ㎡ | 2291.61 | 59 | 135204.99
1. 喷刷涂料部位:外墙，颜色综合考虑
2. 弹性一底一中一面，八到十所保质期
3. 含基层处理、腻子找平、抗碱底漆、面漆等全部施工工序
4. 腻子为无机活性墙面保温隔热高效节能型腻子
5. 不低于SKK（有机）、STO(有机）、墙特（无机）、多乐士产品品质
九个半岛三期地块四二标段-17#、18#装饰
1 | *011407001011 | 真石漆涂料 | ㎡ | 1917.33 | 59 | 113122.47
1. 喷刷涂料部位:外墙，颜色综合考虑
2. 弹性一底一中一面，八到十所保质期
3. 含基层处理、腻子找平、抗碱底漆、面漆等全部施工工序
4. 腻子为无机活性墙面保温隔热高效节能型腻子
5. 不低于SKK（有机）、STO(有机）、墙特（无机）、多乐士产品品质
九个半岛三期地块四2标段-九个半岛三期地块四二标段-21#、22#、23#、25#、26#、28#、31#、32#、33#楼装饰
1 | *011407001012 | 真石漆涂料 | ㎡ | 4028.36 | 59 | 237673.24
1. 喷刷涂料部位:外墙，颜色综合考虑
2. 弹性一底一中一面，八到十所保质期
3. 含基层处理、腻子找平、抗碱底漆、面漆等全部施工工序
4. 腻子为无机活性墙面保温隔热高效节能型腻子
5. 不低于SKK（有机）、STO(有机）、墙特（无机）、多乐士产品品质
九个半岛三期地块四二标段-27#楼装饰
1 | *011407001013 | 真石漆涂料 | ㎡ | 452.48 | 59 | 26696.32
1. 喷刷涂料部位:外墙，颜色综合考虑
2. 弹性一底一中一面，八到十所保质期
3. 含基层处理、腻子找平、抗碱底漆、面漆等全部施工工序
4. 腻子为无机活性墙面保温隔热高效节能型腻子
5. 不低于SKK（有机）、STO(有机）、墙特（无机）、多乐士产品品质
九个半岛三期地块四二标段-38#楼装饰
1 | *011407001014 | 真石漆涂料 | ㎡ | 450.26 | 59 | 26565.34
1. 喷刷涂料部位:外墙，颜色综合考虑
2. 弹性一底一中一面，八到十所保质期
3. 含基层处理、腻子找平、抗碱底漆、面漆等全部施工工序
4. 腻子为无机活性墙面保温隔热高效节能型腻子
5. 不低于SKK（有机）、STO(有机）、墙特（无机）、多乐士产品品质
九个半岛三期地块四二标段-29#楼装饰
1 | *011407001015 | 真石漆涂料 | ㎡ | 622.88 | 59 | 36749.92
1. 喷刷涂料部位:外墙，颜色综合考虑
2. 弹性一底一中一面，八到十所保质期
3. 含基层处理、腻子找平、抗碱底漆、面漆等全部施工工序
4. 腻子为无机活性墙面保温隔热高效节能型腻子
5. 不低于SKK（有机）、STO(有机）、墙特（无机）、多乐士产品品质
九个半岛三期地块四二标段-30#、36#楼装饰
1 | *011407001016 | 真石漆涂料 | ㎡ | 1187.48 | 59 | 70061.32
1. 喷刷涂料部位:外墙，颜色综合考虑
2. 弹性一底一中一面，八到十所保质期
3. 含基层处理、腻子找平、抗碱底漆、面漆等全部施工工序
4. 腻子为无机活性墙面保温隔热高效节能型腻子
5. 不低于SKK（有机）、STO(有机）、墙特（无机）、多乐士产品品质
九个半岛三期地块四二标段-35#楼装饰
1 | *011407001017 | 真石漆涂料 | ㎡ | 612.31 | 59 | 36126.29
1. 喷刷涂料部位:外墙，颜色综合考虑
2. 弹性一底一中一面，八到十所保质期
3. 含基层处理、腻子找平、抗碱底漆、面漆等全部施工工序
4. 腻子为无机活性墙面保温隔热高效节能型腻子
5. 不低于SKK（有机）、STO(有机）、墙特（无机）、多乐士产品品质
九个半岛三期地块四二标段-37#楼装饰
1 | *011407001018 | 真石漆涂料 | ㎡ | 611.16 | 59 | 36058.44
1. 喷刷涂料部位:外墙，颜色综合考虑
2. 弹性一底一中一面，八到十所保质期
3. 含基层处理、腻子找平、抗碱底漆、面漆等全部施工工序
4. 腻子为无机活性墙面保温隔热高效节能型腻子
5. 不低于SKK（有机）、STO(有机）、墙特（无机）、多乐士产品品质
九个半岛三期地块四二标段-39#、51#、59#、61#楼装饰
1 | *011407001019 | 真石漆涂料 | ㎡ | 2229.85 | 59 | 131561.15
1. 喷刷涂料部位:外墙，颜色综合考虑
2. 弹性一底一中一面，八到十所保质期
3. 含基层处理、腻子找平、抗碱底漆、面漆等全部施工工序
4. 腻子为无机活性墙面保温隔热高效节能型腻子
5. 不低于SKK（有机）、STO(有机）、墙特（无机）、多乐士产品品质
九个半岛三期地块四二标段-50#楼装饰
1 | *011407001020 | 真石漆涂料 | ㎡ | 562.35 | 59 | 33178.65
1. 喷刷涂料部位:外墙，颜色综合考虑
2. 弹性一底一中一面，八到十所保质期
3. 含基层处理、腻子找平、抗碱底漆、面漆等全部施工工序
4. 腻子为无机活性墙面保温隔热高效节能型腻子
5. 不低于SKK（有机）、STO(有机）、墙特（无机）、多乐士产品品质
九个半岛三期地块四二标段-60#楼装饰
1 | *011407001021 | 真石漆涂料 | ㎡ | 574.91 | 59 | 33919.69
1. 喷刷涂料部位:外墙，颜色综合考虑
2. 弹性一底一中一面，八到十所保质期
3. 含基层处理、腻子找平、抗碱底漆、面漆等全部施工工序
4. 腻子为无机活性墙面保温隔热高效节能型腻子
5. 不低于SKK（有机）、STO(有机）、墙特（无机）、多乐士产品品质
九个半岛三期地块四二标段-52#、53#、55#、56#、57#、66#楼装饰
1 | *011407001022 | 真石漆涂料 | ㎡ | 4878.18 | 59 | 287812.62
1. 喷刷涂料部位:外墙，颜色综合考虑
2. 弹性一底一中一面，八到十所保质期
3. 含基层处理、腻子找平、抗碱底漆、面漆等全部施工工序
4. 腻子为无机活性墙面保温隔热高效节能型腻子
5. 不低于SKK（有机）、STO(有机）、墙特（无机）、多乐士产品品质
九个半岛三期地块四二标段-65#楼装饰
1 | *011407001023 | 真石漆涂料 | ㎡ | 746.46 | 59 | 44041.14
1. 喷刷涂料部位:外墙，颜色综合考虑
2. 弹性一底一中一面，八到十所保质期
3. 含基层处理、腻子找平、抗碱底漆、面漆等全部施工工序
4. 腻子为无机活性墙面保温隔热高效节能型腻子
5. 不低于SKK（有机）、STO(有机）、墙特（无机）、多乐士产品品质
九个半岛三期地块四二标段-58#、62#、63#楼装饰
1 | *011407001024 | 真石漆涂料 | ㎡ | 3278.82 | 59 | 193450.38
1. 喷刷涂料部位:外墙，颜色综合考虑
2. 弹性一底一中一面，八到十所保质期
3. 含基层处理、腻子找平、抗碱底漆、面漆等全部施工工序
4. 腻子为无机活性墙面保温隔热高效节能型腻子
5. 不低于SKK（有机）、STO(有机）、墙特（无机）、多乐士产品品质
九个半岛三期地块四二标段-20#楼装饰
1 | *011407001025 | 真石漆涂料 | ㎡ | 1355.67 | 59 | 79984.53
1. 喷刷涂料部位:外墙，颜色综合考虑
2. 弹性一底一中一面，八到十所保质期
3. 含基层处理、腻子找平、抗碱底漆、面漆等全部施工工序
4. 腻子为无机活性墙面保温隔热高效节能型腻子
5. 不低于SKK（有机）、STO(有机）、墙特（无机）、多乐士产品品质
注：税前项目包含除增值税以外的所有费用。
表-14